## Apjomi
Lokālā tāme
Policijas un Šķērsu ielas apgaismojumu rekonstrukcija Kuldīgas pilsētā
Objekta adrese: Policijas un Šķērsu iela, Kuldīga
Pasūtītājs: | Kuldīgas novada pašvaldība
Izpildītājs:
Nr.p.k. | Darbu nosaukums | Mērv | Daudz | Vienības izmaksas | [5 empty] | Kopā uz visu apjomu
|  |  |  | laika norma (c/h) | darba samaksas likme(Ls) | darba alga(Ls) | materiāli (Ls) | meh.Ls | kopā(Ls) | D.ietilp.c/h | darba alga Ls | materiāli Ls | meh.Ls | summa Ls
|  |  |  | laika | likme | alga |  |  |  |  | alga
|  |  |  | n.c/st | Ls/st | Ls | Ls | Ls | Ls | c/st | Ls | Ls | Ls
1 | Vara vecpilsētas gaismeklis ar armatūru 150W 20. gs. sākuma pēc KTIAN 13. pielikuma | gab. | 5
2 | Apgaismojuma balsta pieslēgspaile ar automātu 6kA 1B6A | kompl. | 7
3 | Apgaismojuma parka balsts h=4,5m, rūpnieciski krāsots(RAL6014) komplektā ar pamatu un stiprinājumiem | gab. | 4
4 | Augstā vecpilsētas gaismekļa 20. gs. sākuma, krāsota(RAL6014) konsole stiprināšanai pie sienas spec. pasūtījums pēc KTIAN 13. pielikuma | gab. | 1
5 | Augstā vecpilsētas gaismekļa 20. gs. sākuma, krāsota(RAL6014) konsole stiprināšanai uz balsta spec. pasūtījums pēc KTIAN 13. pielikuma | gab. | 4
6 | Caurule DVK 75mm | m | 125
7 | Drošinātājs NH-00 35A | gab. | 3
8 | Drošinātājslēdzis SLC 00 "ABB" | gab. | 1
9 | Elektromegnētiskais balasts nātrija spuldzei NaHJ 150W "Vossloh-Schwabe GmbH" | kompl. | 5
10 | Elektromegnētiskais balasts nātrija spuldzei NaHJ 70W "Vossloh-Schwabe GmbH" | kompl. | 2
11 | Kabelis AXPK 4G35 | m | 427
12 | Kabelis NYY-J 3G1,5 | m | 36
13 | Kabeļu gala apdare 25-50mm EPKT0031 | kompl. | 14
14 | Kabeļu signāllenta MBN | m | 365
15 | Kondensators 12 μF 250V balastam 70W "Vossloh-Schwabe GmbH" | gab. | 2
16 | Kondensators balastam 250V 150W "Vossloh-Schwabe GmbH" | gab. | 5
17 | Nozarkārba ppgaismojuma balsta pieslēgspailei ar automātu stiprināšanai uz fasādes | gab. | 3
18 | Palīgmateriāli | kompl. | 1
19 | Spuldze augstspiediena nātrija ar integrētu starteri HSE - I 150W E27 diffuse | gab. | 5
20 | Spuldze augstspiediena nātrija ar integrētu starteri HSE - I 70W E27 diffuse | gab. | 2
21 | Vecpilsētas spec. pasūtījuma gaismeklis 70W (viduslaiku) uz kronšteina (KTIAN 13. pielikums) | gab. | 2
22 | Vecpilsētas gaismekļa spec. pasūtījuma (viduslaiku)kronšteins - konsole stiprināšanai pie sienas (KTIAN 13. pielikums) | gab. | 2
23 | Asfalta seguma atjaunošna brauktuvei | m² | 14
24 | Asfalta seguma uzlaušana | m² | 14
23 | Betona seguma atjaunošna ietvei | m² | 6
24 | Betona seguma uzlaušana ietvei | m² | 6
23 | Esošo komunikāciju atrakšana | gab. | 15
24 | Grants seguma atjaunošna brauktuvei | m² | 12
23 | Izpilddokumentācija un elektriskie mērījumi | kompl. | 1
24 | Neuzskaitītie darbi (demontāža u.c.) | kompl. | 1
24 | Ražošanas izmaksas par darba organizāciju un pielaišanu pie darba (tai skaitā arhieoloģiskā uzraudzība) | objekts | 1
24 | Rievu frēzēšana aizdare un krāsošana ēkas fasādē | m | 15
24 | Tranšejas aizbēršana | m | 35
24 | Tranšejas rakšana diviem kabeļiem | m | 20
24 | Tranšejas rakšana vienam kabelim | m | 15
24 | Tranšejas sagatavošana | m | 35
24 | Trases nospraušana, digitālā uzmērīšana | m | 365
25 | Zālāja atjaunošana | m² | 4
| KOPĀ: | Ls
| Materiālu, grunts transporta izdevumi | [12 empty] | 0
| Kopā | Ls | [11 empty] | 0
| Uzņēmuma peļna un virsizdevumi | [12 empty] | 0
| Darba devēja sociālais nodoklis | 24.09% | [11 empty] | 0
| Kopā | Ls | [11 empty] | 0
| PVN | 21% | [11 empty] | 0
| Pavisam kopā | Ls | [11 empty] | 0
Sastādija:_____________