## 2.k. darbu daudzumi
Objekta nosaukums: Ūdens atvadu un sāngrāvju renovācija Vienības, Kaimiņu, Koku, Rūpniecības ielās, Kuldīgā
Objekta adrese: Vienības, Kaimiņu, Koku, Rūpniecības ielas Kuldīgā
Būvdarbu apjomu saraksts
Nr.p.k. | Darbu nosaukums | Mērvien. | Daudzums
2.kārta
1 | Demontāžas darbi
1.1. | Demontēt dz/betona caurteku (d=0,8m) | m | 5.2
2 | Izbūves darbi
1.1. | Trases izspraušana | m | 228.25
1.2. | Izstrādāt gultni, grunti aizvedot uz atbērtni | m3 | 480
1.3. | Iebūvēt caurtekas PEH 670/600 (T-8 ieguldes klase) uz 20cm vid.rupjas | m | 12.5
drenējošās smilts kārtas
1.4. | Izveidot smilts pildījumu 20cm biezumā | m2 | 1200
1.5. | Šķembu pamatnes izbūve 0/45 10cm biezumā | m2 | 1130
1.6. | Izveidot ielas virskārtu no šķembu maisījuma 0/32 10cm biezumā | m2 | 1130
1.7. | Zālāja sējumu ierīkošana uz auglīgās augsnes pamatnes h-10cm nogāzēs un | m2 | 150
pieguļošajās teritorijās
1.8. | Ceļa zīmju uzstādīšana | gab | 4
Sastādīja:
Piezīmes:
1. Materiālu daudzumi doti sablīvētā veidā.
2. Aprēķinos jāparedz objekta izpildshēmu izgatavošana.

## 2.kārta tāme
Objekta nosaukums: Ūdens atvadu un sāngrāvju renovācija Vienības, Kaimiņu, Koku, Rūpniecības ielās, Kuldīgā
Objekta adrese: Vienības, Kaimiņu, Koku, Rūpniecības ielas Kuldīgā
| Tāme |  |  |  | (2.kārta) |  |  |  |  | Tāmes izmaksa |  | 0 | LVL
| Tāme sastādīta 2013.gada tirgus cenās | [8 empty] | Tāme sastādīta 2013.gada jūnijā
Nr.p.k. | Darbu un materiālu nosaukums | Mērvien. | Daudzums | Vienības izmaksas, Ls | [5 empty] | Kopējās izmaksas (Ls)
|  |  |  | Laika norma c/h | Darba samaksas likme Ls/h | Darba alga | Materiāli | Mehānismi | Kopā | Darb- ietilpība c/h | Darba alga | Materiāli | Mehānismi | Kopā
2.KĀRTA
1 | Demontāžas darbi
1.1. | Demontēt dz/betona caurteku (d=0,8m) | m | 5.2
1 | Izbūves darbi
1.1. | Trases izspraušana | m | 228.25
1.2. | Izstrādāt gultni, grunti aizvedot uz atbērtni | m3 | 480
1.3. | Iebūvēt caurtekas PEH 670/600 (T-8 ieguldes klase) uz 20cm vid.rupjas | m | 12.5
drenējošās smilts kārtas
1.4. | Izveidot smilts pildījumu 20cm biezumā | m2 | 1200
1.5. | Šķembu pamatnes izbūve 0/45 10cm biezumā | m2 | 1130
1.6. | Izveidot ielas virskārtu no šķembu maisījuma 0/32 10cm biezumā | m2 | 1130
1.7. | Zālāja sējumu ierīkošana uz auglīgās augsnes | m2 | 150
pamatnes h-10cm nogāzēs un pieguļošajā teritorijā
1.8. | Ceļa zīmju uzstādīšana | gab | 4
Kopā
Virsizdevumi ….. %
Peļņa …...%
Soc.nod. 24,09 %
Kopā
PVN 21 %
Pavisam kopā
Sastādīja:
Piezīmes
1. Aprēķinos jāparedz objekta izpildshēmu izgatavošana.
2. Materiālu daudzumi doti sablīvētā veidā.

## 1.k. darbu daudzumi
Objekta nosaukums: Ūdens atvadu un sāngrāvju renovācija Vienības, Kaimiņu, Koku, Rūpniecības ielās, Kuldīgā
Objekta adrese: Vienības, Kaimiņu, Koku, Rūpniecības ielas Kuldīgā
Būvdarbu apjomu saraksts
Nr.p.k. | Darbu nosaukums | Mērvien. | Daudzums
1.kārta
1 | Demontāžas darbi
1.1. | Nocirst kokus, likvidēt celmus, aizvedot uz atbērtni | gab | 16
1.2. | Likvidēt krūmus, aizvedot uz atbērtni | m2 | 20
1.3. | Demontēt esošās būves | gab | 2
1.4. | Demontēt dz/betona caurtekas (d=1m) | m | 25
1.5. | Demontēt laukakmens segumu nogāzē Vienības un Kaimiņu ielu krustojumā | m2 | 10
1.6. | Demontēt asfalta segumu Vienības ielā | m2 | 785
2 | Izbūves darbi
2.1. | Trases izspraušana | m | 574.02
2.2. | Izbūvēt grāvi, demontējot esošās caurtekas, lieko grunti transportējot uz atbērtni | m | 1660
2.3. | Izbūvēt fašinu stiprinājumus | m | 3320
2.4. | Izbūvēt šķembu (32/63) nogāzi 12cm biezumā uz ģeotekstila | m2 | 1500
2.5. | Iebūvēt caurtekas PEH 450/400 (T-8 ieguldes klase) uz 20cm vid.rupjas | m | 297
drenējošās smilts kārtas
2.6. | T.p. PEH 560/500 | m | 7
2.7. | T.p. PEH 670/600 | m | 9.1
2.8. | Pagarināt esošo plastmasas caurteku ar d=0,9m Vienības un Kaimiņu | m | 1.5
ielu krustojumā
2.9. | Caurteku galu iestrāde ar laukakmens bruģi | m2 | 245
2.10. | Grāvja gultnes izveidošana ar frakc.šķembām 32/63 20cm biezumā zem | m2 | 60
caurteku galiem
2.11. | Izstrādāt ielas un iebrauktuvju gultni, grunti aizvedot uz atbērtni | m3 | 650
2.12. | Izveidot smilts pildījumu 20cm biezumā | m2 | 1550
2.13. | Šķembu pamatnes izbūve 0/45 10cm biezumā | m2 | 1550
2.14. | Izveidot virskārtu no šķembu maisījuma 0/32 10cm biezumā | m2 | 1550
2.15. | Papildināt esošo ielas segumu ar škembu mais. 0/32 līdz projekta atzīmei (h vid.=25cm) | m2 | 2022
2.16. | Dz/betona akas d=1,5m H1.5 montāža | gab | 1
2.17. | Pārvietot pazemes pieslēguma ventiļus uz brauktuvi, (0,5m no brauktuves malas) ar papildmateriāliem | gab | 8
2.18. | Atjaunot asfalta segumu uz esošās pamatnes AC16 surf h=6cm (ieskaitot ietves pieslēgumus) | m2 | 785
2.19. | Zālāja sējumu ierīkošana uz auglīgās augsnes pamatnes h-10cm nogāzēs un | m2 | 9440
pieguļošajā teritorijā
2.20. | Ceļa zīmju uzstādīšana | gab | 6
3 | ELT darbi
3.1. | Sakaru kabeļu atšurfēšana un pārlikšana padziļinot (ievērtējot palīgmateriālus) | m | 1065
3.2. | Esošo kabeļu aizsardzība aizsargcaurulēs šķērsojuma vietās ar komunikācijām | m | 184
3.3. | Ieguldīt apgaismes kabeli AXPK 4x35 muftējot ar esošo | m | 140
3.4. | Pārvietot apgaismes stabus | gab | 3
3.5. | Ieguldīt rezerves cauruli PVC 100x6000 | m | 550
3.6. | Ieguldīt rezerves cauruli DVK 110 750N (3.klase) | m | 550
Sastādīja:
Piezīmes:
1. Materiālu daudzumi doti sablīvētā veidā.
2. Aprēķinos jāparedz objekta izpildshēmu izgatavošana.
3. Aprēķinot esošo kabeļu un apgaismes stabu pārlikšanu, jāparedz visi nepieciešamie palīgmateriāli.

## 1.kārta tāme
Objekta nosaukums: Ūdens atvadu un sāngrāvju renovācija Vienības, Kaimiņu, Koku, Rūpniecības ielās, Kuldīgā
Objekta adrese: Vienības, Kaimiņu, Koku, Rūpniecības ielas Kuldīgā
| Tāme |  |  |  | (1.kārta) |  |  |  |  | Tāmes izmaksa |  | 0 | LVL
| Tāme sastādīta 2013.gada tirgus cenās | [8 empty] | Tāme sastādīta 2013.gada
Nr.p.k. | Darbu un materiālu nosaukums | Mērvien. | Daudzums | Vienības izmaksas, Ls | [5 empty] | Kopējās izmaksas (Ls)
|  |  |  | Laika norma c/h | Darba samaksas likme Ls/h | Darba alga | Materiāli | Mehānismi | Kopā | Darb- ietilpība c/h | Darba alga | Materiāli | Mehānismi | Kopā
1.KĀRTA
1 | Demontāžas darbi
1.1. | Nocirst kokus, likvidēt celmus, aizvedot uz atbērtni | gab | 16
1.2. | Likvidēt krūmus, aizvedot uz atbērtni | m2 | 20
1.3. | Demontēt esošās būves | gab | 2
1.4. | Demontēt dz/betona caurteku (d=1m) | m | 25
1.5. | Demontēt laukakmens segumu nogāzē Vienības un Kaimiņu ielu krustojumā | m2 | 10
1.6. | Demontēt asfalta segumu Vienības ielā | m2 | 785
2 | Izbūves darbi
2.1. | Trases izspraušana | m | 574.02
2.2. | Izbūvēt grāvi, demontējot esošās caurtekas, lieko grunti transportējot uz atbērtni | m | 1660
2.3. | Izbūvēt fašinu stiprinājumus | m | 3320
2.4. | Izbūvēt šķembu (32/63) nogāzi 12cm biezumā uz ģeotekstila | m2 | 1500
2.5. | Iebūvēt caurtekas PEH 450/400 (T-8 ieguldes klase) | m | 297
uz 20cm vid.rupjas drenējošās smilts kārtas
2.6. | T.p. PEH 560/500 | m | 7
2.7. | T.p. PEH 670/600 | m | 9.1
2.8. | Pagarināt esošo plastmasas caurteku ar d=0,9m Vienības un Kaimiņu ielu krustojumā | m | 1.5
2.9. | Caurteku galu iestrāde ar laukakmens bruģi | m2 | 245
2.10. | Grāvja gultnes izveidošana ar frakc.šķembām 32/63 | m2 | 60
20cm biezumā zem caurteku galiem
2.11. | Izstrādāt ielas un iebrauktuvju gultni, grunti aizvedot uz atbērtni | m3 | 650
2.12. | Izveidot smilts pildījumu 20cm biezumā | m2 | 1550
2.13. | Šķembu pamatnes izbūve 0/45 10cm biezumā | m2 | 1550
2.14. | Izveidot ielas virskārtu no šķembu maisījuma 0/32 10cm biezumā | m2 | 1550
2.15. | Papildināt esošo ielas segumu ar škembu mais. 0/32 līdz projekta atzīmei (h vid.=25cm) | m2 | 2022
2.16. | Dz/betona akas d=1,5m H1.5 montāža | gab | 1
2.17. | Pārvietot pazemes pieslēguma ventiļus uz brauktuvi, (0,5m no brauktuves malas) ar papildmateriāliem | gab | 8
2.18. | Atjaunot asfalta segumu uz esošās pamatnes AC16 surf h=6cm (ieskaitot ietves pieslēgumus) | m2 | 785
2.19. | Zālāja sējumu ierīkošana uz auglīgās augsnes | m2 | 9440
pamatnes h-10cm nogāzēs un pieguļošajā teritorijā
2.20. | Ceļa zīmju uzstādīšana | gab | 6
3 | ELT darbi
3.1. | Esošo kabeļu atšurfēšana un pārlikšana padziļinot (ievērtējot palīgmateriālus) | m | 1065
3.2. | Esošo kabeļu aizsardzība aizsargcaurulēs šķērsojuma vietās ar komunikācijām | m | 184
3.3. | Ieguldīt apgaismes kabeli AXPK 4x35 muftējot ar esošo | m | 140
3.4. | Pārvietot apgaismes stabus | gab | 3
3.5. | Ieguldīt rezerves cauruli PVC 100x6000 | m | 550
3.6. | Ieguldīt rezerves cauruli DVK 110 750N (3.klase) | m | 550
Kopā
Virsizdevumi ……. %
Peļņa ……. %
Soc.nod. 24,09 %
Kopā
PVN 21 %
Pavisam kopā
Sastādīja:
Piezīmes
1. Aprēķinos jāparedz objekta izpildshēmu izgatavošana.
2. Materiālu daudzumi doti sablīvētā veidā.
3. Aprēķinot esošo kabeļu pārlikšanu, jāparedz papildus materiāli.