## 1
Būvdarbu apjomi
Avārijas seku likvidēšana – jumta atjaunošana ēkai Stacijas ielā 2, Kuldīgā
Būves nosaukums: Avārijas seku likvidēšana - jumta atjaunošana
Objekta nosaukums: Avārijas ēka
Objekta adrese: Stacijas iela 2, Kuldīga, Kuldīgas novads
Nr. p. k. | Kods | Darba nosaukums (apraksts) | Mērvienība | Daudzums
Sagatavošanas darbi
1 | Kalk. | Būvlaukuma nožogošana ar inventāra žoga posmiem 3,5x2m,žogu nojaukšana,noma 1mēn | m | 140
|  | Žoga noma | t.m. | 140
2 | Kalk. | Drošības zīmju un uzrakstu izgatavošana, uzstādīšana | gb. | 3
|  | Drošības zīmju un uzrakstu plakāts | gb. | 7
Demontāžas darbi
1 | 11-25 | Bēniņu stāva pārseguma attīrīšana no samirkušā pildījuma, būvgružiem | m² | 315
5 | 12-3 | Būvgružu pārvietošana ar ķerrām līdz 30m, ieskaitot iekraušanu un izkraušanu un dēļu ceļa ieklāšanu | T | 150
6 | 12-4 | Koka brusu, dēļu pārnešana ar rokām līdz 30m attālumam | m³ | 5.2
21 | Kalk. | Būvgružu savākšana, aizvešana uz izgāztuvi 30 km attālumā | m³ | 120
|  | Izgāztuves izmaksa | m³ | 120
Jumta konstrukcijas izbūve- mūrlatas, spāres, jumta krēsls
1 | Kalk. | Jumta mūrlatu, koka krēslu, spāru montāža, stiprinot ar metāla stiprinājumiem, bultskrūvēm | m³ | 15.8
|  | Kokmateriāli(brusas 7,5x15cm) | m³ | 5.9
|  | Kokmateriāli(brusas 15x15cm) | m³ | 9.9
|  | Būvkalumi (leņķi 65*100*120) | gb | 78
|  | Būvkalumi spāru stiprināšanai | gb | 128
|  | Naglas | kg | 83.74
|  | Bultskrūves M12 ar uzgriežņiem un paplāksnēm | kg | 110.6
|  | RUBEROĪDS RPPO- 300 (15m2) | gb | 2.212
2 | 5-129 a | Koka virsmu antiseptēšana | m² | 315
|  | Ugunsdrošs antiseptiķis Bochemit Antiflash konc. | kg | 22.05
Jumta seguma izbūve
1 | 09-00222 | Antikondensāta plēves izbūve | m² | 435
|  | Antikondensāta plēve Jutacon 150 | m2 | 522
|  | Skavas | kompl. | 21.75
2 | 5-72 a | Koka latu 25*70mm (plēves stiprināšanai) montāža, antiseptizētas | m² | 435
|  | Latas 25x70mm, antiseptizētas | m3 | 1.1165
|  | Naglas 70 mm | kg | 6.438
3 | 5-72 a | Retināta jumta klāja 25*150mm montāža s=250 mm, antiseptizēti | m² | 435
|  | Dēļi 25x150mm, antiseptizēti | m3 | 7.1775
|  | Naglas 100 mm | kg | 6.438
4 | 4-28 a | Jumta seguma ieklāšana no Ruukki Classsic Economy, stiprinot ar skrūvēm un palīgmateriālem | m² | 435
|  | Jumta segums Ruukki Classic Economy | m2 | 478.5
|  | Skrūves | gb | 4350
5 | Kalk. | Skursteņu apdare ar skārdu | t.m. | 25
|  | Atloks, PE | t.m. | 27.5
|  | Skrūves | gb | 250
6 | Kalk. | Jumta kores izbūve | t.m. | 54
|  | Kore, PE | t.m. | 59.4
|  | skrūves | gb | 216
7 | Kalk. | Karnīzes montāža | m | 40
|  | Karnīze, PE | t.m. | 44
|  | skrūves | gb | 160
8 | Kalk. | Gludā skārda iesegumi uz parapetiem | m2 | 60
|  | Skārds gludais, PE | m2 | 66
|  | skrūves | gb | 240
9 | 4-59 | Sniega aiztures barjeras montāža | m | 59
|  | Sniega barjera, PE | t.m. | 64.9
|  | Skrūves | gb | 177
|  | Silikons Makrosil SA | gb | 2
10 | Kalk. | Jumta lūkas izbūve | kpl | 2
|  | Jumta lūka Pe | gb | 2
|  | skrūves | gb | 20
Ķieģeļu mūra, skursteņu galu atjaunošana
1 | 4-10 | Skursteņu galu remonts un parapeta atjaunošana | m³ | 10.3
|  | Pilnie māla ķieģeļi | gb | 4532
|  | Kaļķa- cementa java | m³ | 3.1415