## KOPT
BŪVNIECĪBAS KOPTĀME
Būves nosaukums: |  | ŪDENSSAIMNIECĪBAS ATTĪSTĪBA KULDĪGAS NOVADA
LAIDU PAGASTĀ SERMĪTES CIEMĀ
Būves adrese: |  | KULDĪGAS NOVADS LAIDU PAGASTS SERMĪTES CIEMS
Pasūtījuma Nr.
Tāme sastādīta:
Nr.p.k. | Objekta Nr. | Objekta nosaukums | Objekta izmaksas (EUR)
1 | I KĀRTA | SPECIALIZĒTIE DARBI- ĀRĒJIE TĪKLI, SISTĒMAS
Kopā
KOPĀ
PVN %
PAVISAM I KĀRTAS BŪVNIECĪBAS IZMAKSAS
Sastādīja
Pārbaudīja

## Kops
Būves nosaukums: |  |  | SPECIALIZĒTIE DARBI- ĀRĒJIE TĪKLI, SISTĒMAS
Objekta nosaukums: |  |  | ŪDENSSAIMNIECĪBAS ATTĪSTĪBA KULDĪGAS NOVADA LAIDU PAGASTĀ SERMĪTES CIEMĀ
Objekta adrese: |  |  | KULDĪGAS NOVADS LAIDU PAGASTS SERMĪTES CIEMS
Pasūtījuma Nr.
Par kopējo summu, EUR |  |  | 0
Kopējā darbietilpība, c/st |  |  | 0
Tāme sastādīta:
Nr.p.k. | Kods, tāmes Nr. | Darba veids vai konstruktīvā elementa nosaukums | Tāmes izmaksas EUR | Tai skaitā |  |  | Darbietilpība (c/h)
|  |  |  | Darba alga (EUR) | Materiāli (EUR) | Mehānismi (EUR)
1 | 1-1 | ŪDENSVADA TĪKLU REKONSTRUKCIJA | 0 | 0 | 0 | 0 | 0
2 | 1-2 | ŪDENS ATDZELŽOŠANAS IEKĀRTAS REKONSTRUKCIJA | 0 | 0 | 0 | 0 | 0
3 | 1-3 | ESOŠĀ ARTĒZISKĀ URBUMA REKONSTRUKCIJA | 0 | 0 | 0 | 0 | 0
4 | 1-4 | HIDROFORU UZSTĀDĪŠANA ŪAI ĒKĀ | 0 | 0 | 0 | 0 | 0
5 | 1-5 | NOTEKŪDEŅU SAVĀKŠANAS UN ATTĪRĪŠANAS KVALITĀTES UZLABOŠANA | 0 | 0 | 0 | 0 | 0
6 | 1-6 | KANALIZĀCIJAS TĪKLU REKONSTRUKCIJA | 0 | 0 | 0 | 0 | 0
7 | 1-7 | SŪKŅU STACIJAS IZBŪVE | 0 | 0 | 0 | 0 | 0
8 | 1-8 | JAUNI KANALIZĀCIJAS PAŠTECES UN SPIEDVADU TĪKLI | 0 | 0 | 0 | 0 | 0
|  | Kopā | 0 | 0 | 0 | 0 | 0
|  | Virsizdevumi 5% | 0
t.sk. darba aizsardzībai
|  | Peļņa % | 0
|  | Darba devēja sociālais nodoklis % | 0
|  | PAVISAM KOPĀ | 0
Sastādīja
Pārbaudīja

## Ū
Būves nosaukums: |  | SPECIALIZĒTIE DARBI- ĀRĒJIE TĪKLI, SISTĒMAS
Objekta nosaukums: |  | ŪDENSSAIMNIECĪBAS ATTĪSTĪBA KULDĪGAS NOVADA LAIDU PAGASTĀ SERMĪTES CIEMĀ
Objekta adrese: |  | KULDĪGAS NOVADS LAIDU PAGASTS SERMĪTES CIEMS
Pasūtījuma Nr.
[13 empty] | Tāmes tiešās izmaksas EUR bez PVN | 0
Tāme sastādīta:
Nr.p.k. | Darba nosaukums | Mērvienība | Daudzums | Vienības izmaksas | [5 empty] | Kopā uz visu apjomu
|  |  |  | Laika norma (c/h) | Darba samaksas likme (EUR/h) | Darba alga (EUR) | Materiāli (EUR) | Mehānismi (EUR) | Kopā (EUR) | Darbietilpība (c/h) | Darba alga (EUR) | Materiāli (EUR) | Mehānismi (EUR) | Summa (EUR)
Posms no Li25 līdz Li19
1 | Ūdensvada caurule elektrometināma, spiediena klase PN10 PE OD63 | m | 123.85
2 | Ķeta atloku adapteris PE caurulei OD63 DCI DN50 | gb. | 1
3 | Noslēgatloks DCI DN50 | gb. | 1
4 | Māju pieslēgumi, t.sk.: | kpl. | 3
4.1 | Pazemes servisa aizbīdnis komplektā ar kāta pagarinātāju un kapi u.c. nepieciešamajiem materiāliem un sastāvdaļām DCI OD32 | gb. | 2
4.2 | Sedlu uzmava PE OD63/32 PE OD32 | gb. | 2
4.3 | Pazemes ķeta atloku aizbīdnis komplektā ar kāta pagarinātāju un kapi u.c. nepieciešamajiem materiāliem un sastāvdaļām DCI OD63 | gb. | 1
4.4 | Ūdensvada caurule elektrometināma, spiediena klase PN10 PE OD32 | m | 9
4.5 | Ūdensvada caurule elektrometināma, spiediena klase PN10 PE OD63 | m | 12
4.6 | Ķeta atloku trejgabals DCI DN50 | gb. | 1
4.7 | Ķeta atloku adapteris PE caurulei OD63 DCI DN50 | gb. | 4
4.8 | Ķeta atloku adapteris esošai caurulei d50 DCI DN50 | gb. | 1
4.9 | Savienojoša uzmava proj. PE32 / esošs met. Dn25 | gb. | 1
4.10 | Caurules gala aizbāznis OD32 | gb. | 1
4.11 | Esošo māju pieslēgumu pārvienošana OD32 | kpl. | 1
4.12 | Esošo māju pieslēgumu pārvienošana OD63 | kpl. | 1
5 | Betona balsti | gb. | 2
6 | Cauruļu apbērums h=0,5m ar rupju smilti | m3 | 72.43
7 | Smilts pamatne zem cauruļvadiem h=0,15m | m3 | 21.73
8 | Tranšejas rakšana, caurules ieguldīšana un tranšejas aizbēršana ar esošo grunti. Grunts blietēšana pa 300mm kārtām līdz 0.98 | m | 144.85
9 | Grants seguma noņemšana un atjaunošana | m2 | 230
10 | Krustojumi ar esošām komunikācijām un to aizsardzība. Kabeļu šķērsojuma vietās izmantot Arot plasmasas caurules. | gb. | 9
11 | Esošo, turpmāk neizmantojamo, ūdensvadu tamponēšana | kpl. | 1
12 | Jaunizbūvēto tīklu hidrauliskā pārbaude un dezinfekcija | kpl. | 1
Posms no Li19 līdz aka-4
1 | Ūdensvada caurule elektrometināma, spiediena klase PN10 PE OD63 | m | 318.05
2 | PEHD OD160 caurules beztranšejas iegulde zem valsts autoceļa PE OD160 | m | 20
3 | Ūdensvada caurules PE OD63 iegulde aizsargčaulā ar gumijas distanceriem zem valsts autoceļa OD63 | m | 20
4 | Ķeta atloku adapteris PE caurulei OD63 DCI DN50 | gb. | 11
5 | Noslēgatloks DCI DN50 | gb. | 1
6 | Ķeta atloku līkums 22 DCI DN50 | gb. | 1
7 | Ķeta atloku universālais adapteris esošajai met. d100 caurulei DCI DN100 | gb. | 1
8 | Ķeta atloku diametru pāreja DN100/50 | gb. | 1
9 | Ķeta atloku trejgabals DCI DN50 | gb. | 3
10 | Pazemes ķeta atloku aizbīdnis komplektā ar kāta pagarinātāju un kapi u.c. nepieciešamajiem materiāliem un sastāvdaļām DCI OD63 | gb. | 3
11 | PE diametru pāreja OD63/32 PE | gb. | 1
12 | Ķeta atloku pretvārsts DCI DN50 | gb. | 1
13 | Dzelzbetona grodu aka; H=2,90m hidroizolēta, ar pamatni, pārsegumu, ķeta vāku u.c. nepieciešamajiem materiāliem un sastāvdaļām D1000 | kpl. | 1
14 | Aizsargčaula dz.bet grods / PE caurule OD63 | gb. | 1
15 | Māju pieslēgumi, t.sk. | kpl. | 7
15.1 | Pazemes servisa aizbīdnis komplektā ar kāta pagarinātāju un kapi u.c. nepieciešamajiem materiāliem un sastāvdaļām DCI OD32 | gb. | 7
15.2 | Sedlu uzmava PE OD63/32 PE OD32 | gb. | 7
15.3 | Ūdensvada caurule elektrometināma, spiediena klase PN10 PE OD32 | m | 36
15.4 | Savienojoša uzmava proj. PE32 / esošs met. Dn25 | gb. | 7
15.5 | Esošo māju pieslēgumu pārvienošana OD32 | kpl. | 7
16 | Betona balsti | gb. | 3
17 | Cauruļu apbērums h=0,5m ar rupju smilti | m3 | 177.03
18 | Smilts pamatne zem cauruļvadiem h=0,15m | m3 | 53.11
19 | Tranšejas rakšana, caurules ieguldīšana un tranšejas aizbēršana ar esošo grunti. Grunts blietēšana pa 300mm kārtām līdz 0.98 | m | 354.05
20 | Asfalta seguma noņemšana un atjaunošana | m2 | 600
21 | Zāliena sējuma atjaunošana | m2 | 0
22 | Krustojumi ar esošām komunikācijām un to aizsardzība. Kabeļu šķērsojuma vietās izmantot Arot plasmasas caurules. | gb. | 7
23 | Esošo, turpmāk neizmantojamo, ūdensvadu tamponēšana | kpl. | 1
24 | Jaunizbūvēto tīklu hidrauliskā pārbaude un dezinfekcija | kpl. | 1
Posms no Vc1 līdz AKA 3
1 | Ūdensvada caurule elektrometināma, spiediena klase PN10 PE OD63 | m | 117.5
2 | Dzelzbetona grodu aka; H=2,20m hidroizolēta, ar pamatni, pārsegumu, ķeta vāku u.c. Nepieciešamajiem materiāliem un sastāvdaļām D1000 | kpl. | 1
3 | Dzelzbetona grodu aka; H=2,30m hidroizolēta, ar pamatni, pārsegumu, ķeta vāku u.c. Nepieciešamajiem materiāliem un sastāvdaļām D1500 | kpl. | 1
4 | Ķeta atloku aizbīdnis komplektā ar rokratu u.c. nepieciešamajiem materiāliem un sastāvdaļām montāžai akā DCI DN100 | gb. | 1
5 | Ķeta atloku trejgabals DN100/50 | gb. | 2
6 | Ķeta atloku trejgabals DN50 | gb. | 1
7 | Ķeta atloku adapteris PE caurulei OD63 DCI DN50 | gb. | 4
8 | Ķeta atloku automātiskais atgaisotājs DCI DN50 | gb. | 1
9 | Aizsargčaula dz.bet grods / PE caurule OD63 | gb. | 4
10 | Ķeta atloku universālais adapteris esošajai met. d100 caurulei DCI DN100 | gb. | 2
11 | Māju pieslēgumi, t.sk.: | kpl. | 2
11.1 | Pazemes ķeta atloku aizbīdnis komplektā ar kāta pagarinātāju un kapi u.c. nepieciešamajiem materiāliem un sastāvdaļām DCI OD63 | gb. | 4
11.2 | Ūdensvada caurule elektrometināma, spiediena klase PN10 PE OD63 | m | 65
11.3 | Ķeta atloku trejgabals DCI DN50 | gb. | 4
11.4 | Ķeta atloku adapteris PE caurulei OD63 DCI DN50 | gb. | 16
11.5 | Ķeta atloku adapteris esošai caurulei d50 DCI DN50 | gb. | 4
11.6 | Esošo māju pieslēgumu pārvienošana OD63 | kpl. | 8
11.7 | Ķeta atloku universālais adapteris esošajai met. d100 caurulei DCI DN100 | gb. | 4
11.8 | Ķeta atloku diametru pāreja DN100/50 | gb. | 4
11.9 | Ķeta atloku līkums 22 DCI DN50 | gb. | 2
12 | Betona balsti | gb. | 14
13 | Tranšejas rakšana, caurules ieguldīšana un tranšejas aizbēršana ar esošo grunti. Grunts blietēšana pa 300mm kārtām līdz 0.98 | m | 182.5
14 | Cauruļu apbērums h=0,5m ar rupju smilti | m3 | 91.25
15 | Smilts pamatne zem cauruļvadiem h=0,15m | m3 | 27.38
16 | Asfalta seguma noņemšana un atjaunošana | m2 | 115
17 | Zāliena sējuma atjaunošana | m2 | 0
19 | Cementa bruģa noņemšana un atjaunošana | m2 | 20
20 | Kabeļu atšurfēšana pirms cauruļvadu ieguldes. Krustojumi ar esošām komunikācijām un to aizsardzība. Kabeļu šķērsojuma vietās izmantot Arot plasmasas caurules | gb. | 11
21 | Esošo, turpmāk neizmantojamo, ūdensvadu tamponēšana | kpl. | 1
22 | Jaunizbūvēto tīklu hidrauliskā pārbaude un dezinfekcija | kpl. | 1
Posms no AKA 3 līdz Li19
1 | Ūdensvada caurule elektrometināma, spiediena klase PN10 PE OD63 | m | 137.5
2 | Māju pieslēgumi, t.sk.: | kpl. | 1
3 | Pazemes ķeta atloku aizbīdnis komplektā ar kāta pagarinātāju un kapi u.c. nepieciešamajiem materiāliem un sastāvdaļām DCI OD63 | gb. | 1
4 | Ūdensvada caurule elektrometināma, spiediena klase PN10 PE OD63 | m | 22
5 | Ķeta atloku trejgabals DCI DN50 | gb. | 1
6 | Ķeta atloku adapteris PE caurulei OD63 DCI DN50 | gb. | 3
7 | Ķeta atloku adapteris esošai caurulei d50 DCI DN50 | gb. | 1
8 | Esošo māju pieslēgumu pārvienošana OD63 | kpl. | 1
9 | Betona balsti | gb. | 1
10 | Tranšejas rakšana, caurules ieguldīšana un tranšejas aizbēršana ar esošo grunti. Grunts blietēšana pa 300mm kārtām līdz 0.98 PE OD63 | m | 159.5
11 | Cauruļu apbērums h=0,5m ar rupju smilti | m3 | 79.75
12 | Smilts pamatne zem cauruļvadiem h=0,15m | m3 | 23.93
13 | Asfalta seguma noņemšana un atjaunošana | m2 | 20
14 | Zāliena sējuma atjaunošana | m2 | 0
15 | Grants seguma noņemšana un atjaunošana | m2 | 15
16 | Cementa bruģa noņemšana un atjaunošana | m2 | 20
17 | Kabeļu atšurfēšana pirms cauruļvadu ieguldes. Krustojumi ar esošām komunikācijām un to aizsardzība. Kabeļu šķērsojuma vietās izmantot Arot plasmasas caurules | gb. | 9
18 | Esošo, turpmāk neizmantojamo, ūdensvadu tamponēšana | kpl. | 1
19 | Jaunizbūvēto tīklu hidrauliskā pārbaude un dezinfekcija | kpl. | 1
KOPĀ
Materiālu, būvgružu transporta izdevumi %
Tiešās izmaksas kopā
Sastādīja
Pārbaudīja

## ŪAI
Būves nosaukums: |  | SPECIALIZĒTIE DARBI- ĀRĒJIE TĪKLI, SISTĒMAS
Objekta nosaukums: |  | ŪDENSSAIMNIECĪBAS ATTĪSTĪBA KULDĪGAS NOVADA LAIDU PAGASTĀ SERMĪTES CIEMĀ
Objekta adrese: |  | KULDĪGAS NOVADS LAIDU PAGASTS SERMĪTES CIEMS
Pasūtījuma Nr.
[13 empty] | Tāmes tiešās izmaksas EUR bez PVN | 0
Tāme sastādīta:
Nr.p.k. | Darba nosaukums | Mērvienība | Daudzums | Vienības izmaksas | [5 empty] | Kopā uz visu apjomu
|  |  |  | Laika norma (c/h) | Darba samaksas likme (EUR/h) | Darba alga (EUR) | Materiāli (EUR) | Mehānismi (EUR) | Kopā (EUR) | Darbietilpība (c/h) | Darba alga (EUR) | Materiāli (EUR) | Mehānismi (EUR) | Summa (EUR)
1 | Ūdens attīrīšanas iekārtu ( 8,5m3/h) piegāde un uzstādīšana atbilstoši piegādātāja instrukcijām t.sk. filtri WATEX FA 800, komprsors Metabo basic 260, vadības bloks Unitronics JZ 10-11-R-16 un visu nepieciešamo apsaisti (Sk TN sadaļu) | kpl. | 1
2 | Kanalizācijas caurule PP SN8 (no ŪAI ēkas līdz izlaidei infiltrācijas akā) OD 200 | m | 22.51
3 | Kanalizācijas traps grīdā (iedziļināts) OD 200 | gb. | 1
4 | Kanalizācijas caurules līkums 45 OD 200 | gb. | 2
5 | Ūdensvada caurule elektrometināma, spiediena klase PN10 (no art. Urbuma līdz ŪAI ēkai) | m | 34.5
6 | Cauruļu apbērums h=0,5m ar rupju smilti | m3 | 28.51
7 | Smilts pamatne zem cauruļvadiem h=0,15m | m3 | 8.55
8 | Tranšejas rakšana, caurules ieguldīšana un tranšejas aizbēršana ar esošo grunti. Grunts blietēšana pa 300mm kārtām līdz 0.98 PE OD63 | m | 34.5
9 | Tranšejas rakšana, caurules ieguldīšana un tranšejas aizbēršana ar esošo grunti. Grunts blietēšana pa 300mm kārtām līdz 0.98 PE OD200 | m | 22.51
10 | Filtrāta nostādinātāja izbūve, dz.bet. grodu aka ar nosēddaļu d1000; H=2.0m | kpl. | 1
11 | Ūdens ņemšanas hidroizolēta grodu aka d1500 ar pamatni, pārsegumu, un ķeta lūku | kpl. | 1
12 | Atloku adapteris PE OD63 caurulei | gb. | 10
13 | Ķeta atloku universālais adapteris esošajai met. d100 caurulei DCI DN100 | gb. | 1
14 | Ķeta atloku universālais adapteris esošajai met. d50 caurulei DCI DN50 | gb. | 1
15 | Ķeta atloku diametru pāreja DN100/50 | gb. | 2
16 | Ķeta atloku trejgabals DCI DN50 | gb. | 4
17 | Ķeta atloku aizbīdnis DN50 | gb. | 1
17 | Ķeta atloku streiners DN50 | gb. | 1
18 | Ķeta atloku caurplūdes skaitītājs Q=10m3/st DN50 | gb. | 1
19 | Ekspluatācijas savienojums DN50 | gb. | 1
20 | Aizsargčaula PP caurulei OD 200 | gb. | 3
21 | Aizsargčaula PE caurulei OD 63 | gb. | 1
Esošās ŪAI ēkas rekonstrukcija
1 | Starpsienas mūrēšana no FIBO blokiem 150mm biezumā | m3 | 2.5
2 | Esošo ārdurvju demontāža | gb. | 1
3 | Jaunu divviru metāla ārdurvju 1450x1850(h)mm izbūve | gb. | 1
4 | Jaunu vienviru plastmasas iekšdurvju 900x2100(h)mm izbūve | gb. | 1
5 | Durvju ailas siltināšana no ārpuses ar akmens vati PAROC FAS3 vai analogu uz līmjavas kārtas | m2 | 1.1
6 | Durvju ailas dekoratīvais apmetums uz plastikāta sieta, gruntēšana, 2x krāsošana ar fasādes krāsu analogi esošai | m2 | 1.1
7 | Esošo betona griestu attīrīšana, gruntēšana, apmetums, špaktelēšana, slīpēšana, grun tēšana un krāsošana 2x | m2 | 30.8
8 | Esošo ķieģeļu sienu attīrīšana, gruntēšana, apmetums, špaktelēšana, slīpēšana, gruntēšana un krāsošana 2x | m2 | 80.5
9 | Jaunās sienas apmetums, špaktelēšana, slīpēšana, gruntēšana un krāsošana 2x | m2 | 34.4
10 | Grīdas betonēšana no betona B30, ieskaitot veidņu montāžu, demontāžu, deformācijas šuves, ja nepieciešams | m3 | 3
11 | Grīdu stiegrošana ar armatūras sietiem Ø10 AIII 200x200 | m2 | 28
12 | Pretbīdņi Ø10 AIII | kg | 11.2
13 | Elektrosildītājs ar termostatu Q=1,5kW | gb. | 1
Teritorijas labiekārtošana
1 | Auglīgās augsnes virskārtas noņemšana 300mm | m3 | 120
2 | Teritorijas labiekārtošana ( apgriešnās laukuma izbūve, dolomīta šķembu segums) | m3 | 60
3 | Drenējošu smilšu pamatne zem šķembām | m3 | 60
4 | Jauna žoga ar vārtiem uzstādīšana | m | 0
5 | Zālāja seguma atjaunošana tranšejas platumā | m2 | 0
Elektroapgāde (iekšējie tīkli)
Materiāli
1 | Kabelis NYY 5x4 | m | 14
2 | Kabelis NYY 3x2,5 | m | 32
3 | Kabelis NYY 3x1,5 | m | 45
4 | SS/AS sadalne 20moduļiem 2 rindu (komplektēt pēc shēmas ELT-4) | kpl. | 1
5 | Apgaismojuma armatūra 2x58W IP44 | gb. | 4
6 | Prožektors 150W ar kustības sensoru I44 | kpl. | 1
7 | 3F rozete 32A IP44 | gb. | 3
8 | 1F rozete IP44 | gb. | 3
9 | 1 pola slēdzis IP44 | gb. | 2
8 | PVC kabeļukanāls 20x20 | m | 35
9 | Palīgmatreāli | obj | 1
Montāžas darbi
1 | Kabelis NYY 5x4 montāža | m | 14
2 | Kabelis NYY 3x2,5 montāža | m | 32
3 | Kabelis NYY 3x1,5 montāža | m | 45
4 | SS/AS sadalne 20moduļiem 2 rindu (komplektēt pēc shēmas ELT-4) | kpl. | 1
5 | Apgaismojuma armatūra 2x58W IP44 montāža | gb. | 4
6 | Prožektors 150W ar kustības sensoru I44 montāža | kpl. | 1
7 | 3F rozete 32A IP44 montāža | gb. | 3
8 | 1F rozete IP44 montāža | gb. | 3
9 | 1 pola slēdzis IP44 montāža | gb. | 2
10 | PVC kabeļukanāls 20x20 montāža | m | 35
11 | Dokumentācijas sagatavošana un nodošana | obj | 1
Pārvietojams dīzeļģenerators
1 | Pārvietojams trīsfāzu dīzeļģenerātors SD 6000 TE-2 (5.2kW/6.5kVA) uz riteņu šasijas ar piekabināšanas mehānismu (vai ekvivalents) | kpl. | 1
KOPĀ
Materiālu, būvgružu transporta izdevumi %
Tiešās izmaksas kopā
Sastādīja
Pārbaudīja

## ART
Būves nosaukums: |  | SPECIALIZĒTIE DARBI- ĀRĒJIE TĪKLI, SISTĒMAS
Objekta nosaukums: |  | ŪDENSSAIMNIECĪBAS ATTĪSTĪBA KULDĪGAS NOVADA LAIDU PAGASTĀ SERMĪTES CIEMĀ
Objekta adrese: |  | KULDĪGAS NOVADS LAIDU PAGASTS SERMĪTES CIEMS
Pasūtījuma Nr.
[13 empty] | Tāmes tiešās izmaksas EUR bez PVN | 0
Tāme sastādīta:
Nr.p.k. | Darba nosaukums | Mērvienība | Daudzums | Vienības izmaksas | [5 empty] | Kopā uz visu apjomu
|  |  |  | Laika norma (c/h) | Darba samaksas likme (EUR/h) | Darba alga (EUR) | Materiāli (EUR) | Mehānismi (EUR) | Kopā (EUR) | Darbietilpība (c/h) | Darba alga (EUR) | Materiāli (EUR) | Mehānismi (EUR) | Summa (EUR)
1 | Esošā urbuma pazemes paviljona demontāža, utilizācija | kpl. | 1
2 | Esošā urbuma galvas armatūras demontāža, utilizācija | kpl. | 1
3 | Esošā arteziskā akas skalošana | m | 105
4 | Artēziskais sūknis Q=2.32 l/s; H=105m TWU 4-0823-C 3~ | kpl. | 1
5 | Artēziskā sūkņa automātika ar frekvenču pārveidotāju un avārijas GSM datu pārraidi | kpl. | 1
6 | Artēziskā sūkņa spiedienu sensoru un vadības komplekts 0-16Bar, 5,5kW, 12A, IP54 | kpl. | 1
7 | Artēzikskā sūkņa izcelšanas komplekts (trose, rokas vinča ar automātisko bremzi u.c.) | gb. | 1
8 | Jauna pazemes paviljona montāža- hidroizolēta dz,bet. grodu aka d2000; H=2,00m, komplektā ar pamatni pārsegumu, siltinātu vāku, vēdināšanas cauruli, kāpšļiem. | kpl. | 1
9 | Smilšu apbērums ap pazemes paviljonu | m3 | 45
10 | Jaunas armatūras uzstādīšana (atbilstoši lapai SER-TN-03), t.sk.: | kpl. | 1
10.1 | Ner.tēr. AISI 304 3.0mm stāvcaurule L=100m dn80 | m | 100
10.2 | Ķeta atloku aizbīdnis dn80 | gb. | 2
10.3 | Ķeta atloku aizbīdnis dn50 | gb. | 1
10.4 | Ķeta atloku pretvārsts dn80 | gb. | 1
10.5 | Ner.tēr. AISI 304 atloku trejgb.als dn80 | gb. | 1
10.6 | Ner.tēr. AISI 304 atloku gala noslēgs dn80 | gb. | 1
10.7 | Ner.tēr. AISI 304 atloku pāreja dn80/50 | gb. | 1
10.8 | Streiners dn50 L=230mm | gb. | 1
10.9 | Ner.tēr. AISI 304 atloku īscaurule L=200mm dn50 | gb. | 1
10.10 | Ūdens skaitītājs Q=15m3/st dn50 | gb. | 1
10.11 | Atloku adapteris dn50 | gb. | 3
10.12 | Ūdens izlaides krāns dn20 | gb. | 1
10.13 | Aizsargčaula dn80 | gb. | 1
11 | PP caurules OD200 iegulde līdz infiltrācijas akai | m | 30.1
12 | Dz.bet grodu infiltrācijas aka d1000; H=2.5m, bez pamatnes, komplektā ar pārsegumu, ķeta lūku. | kpl. | 1
Elektroapgāde (ārējie tīkli)
Materiāli
1 | Kabelis NYY 4x4 | m | 67
2 | PVC aizsargcaurule ar mehānisko aizsardzību 750N d=50 | m | 10
3 | Kabeļu gala apdare ETPK0015 | gb. | 4
4 | Slodzes slēdzis ABB-OETL250K3C | kpl. | 1
5 | 0,4kV kabeļu signāllenta | m | 60
6 | Smilts | m3 | 4.5
7 | Palīgmatreāli | obj | 1
Montāžas darbi
1 | Kabelis NYY 4x4 montāža | m | 67
2 | PVC aizsargcaurule ar mehānisko aizsardzību 750N d=50 ieklāšana tranšejā | m | 30
3 | Kabeļu gala apdare ETPK0015 montāža | gb. | 4
4 | Slodzes slēdzis ABB-OETL250K3C montāža | kpl. | 1
5 | 0,4kV kabeļu signāllenta ieklāšana tranšejā | m | 60
6 | Tranšejas rakšana un aizbēršana | m | 60
7 | Dokumentācijas sagatavošana un nodošana | obj | 1
KOPĀ
Materiālu, būvgružu transporta izdevumi %
Tiešās izmaksas kopā
Sastādīja
Pārbaudīja
Note on B17: Ugis_ce: PLASTMASAS DRENAZAS CAURULI PP-OD200, L30,1M VAI TAS IR ATRISINĀTS AR 12. POZĪCIJU?

## HIDR
Būves nosaukums: |  | SPECIALIZĒTIE DARBI- ĀRĒJIE TĪKLI, SISTĒMAS
Objekta nosaukums: |  | ŪDENSSAIMNIECĪBAS ATTĪSTĪBA KULDĪGAS NOVADA LAIDU PAGASTĀ SERMĪTES CIEMĀ
Objekta adrese: |  | KULDĪGAS NOVADS LAIDU PAGASTS SERMĪTES CIEMS
Pasūtījuma Nr.
[13 empty] | Tāmes tiešās izmaksas EUR bez PVN | 0
Tāme sastādīta:
Nr.p.k. | Darba nosaukums | Mērvienība | Daudzums | Vienības izmaksas | [5 empty] | Kopā uz visu apjomu
|  |  |  | Laika norma (c/h) | Darba samaksas likme (EUR/h) | Darba alga (EUR) | Materiāli (EUR) | Mehānismi (EUR) | Kopā (EUR) | Darbietilpība (c/h) | Darba alga (EUR) | Materiāli (EUR) | Mehānismi (EUR) | Summa (EUR)
1 | Ūdensapgādes hidrofors, uzstādīšanai iekštelpās V=300l AFL300 vai ekvivalents | kpl. | 1
KOPĀ
Materiālu, būvgružu transporta izdevumi %
Tiešās izmaksas kopā
Sastādīja
Pārbaudīja

## NAI
Būves nosaukums: |  | SPECIALIZĒTIE DARBI- ĀRĒJIE TĪKLI, SISTĒMAS
Objekta nosaukums: |  | ŪDENSSAIMNIECĪBAS ATTĪSTĪBA KULDĪGAS NOVADA LAIDU PAGASTĀ SERMĪTES CIEMĀ
Objekta adrese: |  | KULDĪGAS NOVADS LAIDU PAGASTS SERMĪTES CIEMS
Pasūtījuma Nr.
[13 empty] | Tāmes tiešās izmaksas EUR bez PVN | 0
Tāme sastādīta:
Nr.p.k. | Darba nosaukums | Mērvienība | Daudzums | Vienības izmaksas | [5 empty] | Kopā uz visu apjomu
|  |  |  | Laika norma (c/h) | Darba samaksas likme (EUR/h) | Darba alga (EUR) | Materiāli (EUR) | Mehānismi (EUR) | Kopā (EUR) | Darbietilpība (c/h) | Darba alga (EUR) | Materiāli (EUR) | Mehānismi (EUR) | Summa (EUR)
1 | Attīrīšanas ietaišu (Q=2x25m3/dn) ASD PC250P būvniecība atbilstoši piegādātāja instrukcijām (Rasējums TN-4) | kpl | 1
2 | Attīrīšanas ietaišu dzelzsbetona pamatnes izbūve (Sk. BK sadaļu), t.sk.: | kpl | 2
2.1 | Plātnes betonēšana no betona B25, W4, F100, ieskaitot veidņu montāžu, demontāžu, deformācijas šuves, ja nepieciešams | m3 | 10.04
2.2 | Stiegrošana ar armatūras sietiem Ø10 AIII 200x200 | m2 | 32
2.3 | Blietētu šķembu pamatojuma izbūve | m3 | 7.2
3 | Sadales kameras izbūve atbilstoši projektam un piegādātāja instrukcijām (Rasējums TN-4) | kpl | 1
4 | Pirmreizējo nostādinātāju izbūve atbilstoši projektam un piegādātāja instrukcijām (Rasējums TN-4) | kpl | 2
5 | Dezinfekcijas aku izbūve atbilstoši projektam un piegādātāja instrukcijām (Rasējums TN-4) | kpl | 2
6 | Paraugu ņemšanas akas izbūve atbilstoši projektam un piegādātāja instrukcijām (Rasējums TN-4) | kpl | 1
7 | Notekūdeņu uzskaites akas izbūve atbilstoši projektam un piegādātāja instrukcijām (Rasējums TN-4) | kpl | 1
8 | Mineralizātora akas izbūve atbilstoši projektam un piegādātāja instrukcijām (Rasējums TN-4) | kpl | 1
9 | NAI automātikas un vadības skapja piegāde un uzstādīšana atbilstoši piegādātāja instrukcijām | kpl | 1
10 | Savienojošo cauruļvadu un aku izbūve atbilstoši projektam un piegādātāja instrukcijām (Rasējums TN-4) | kpl | 1
11 | Pieslēgšanās esošajām akām | kpl | 2
12 | Cauruļu apbērums h=0,5m ar rupju smilti | m3 | 27.5
13 | Smilts pamatne zem cauruļvadiem h=0,15m | m3 | 8.25
14 | Tranšejas rakšana, caurules ieguldīšana un tranšejas aizbēršana ar esošo grunti. Grunts blietēšana pa 300mm kārtām līdz 0.98 | m | 55
Teritorijas labiekārtošana
1 | Esošo kanalizācijas vadu tamponēšana | gb. | 2
2 | Auglīgās augsnes virskārtas noņemšana 300mm | m3 | 150
3 | Teritorijas labiekārtošana (piebraucamā ceļa un apgriešnās laukuma izbūve, dolomīta šķembu segums) | m3 | 90
4 | Drenējošu smilšu pamatne zem šķembām | m3 | 90
5 | Jauna žoga ar vārtiem uzstādīšana | m | 147
6 | Nogāžu stiprināšana | m2 | 29
7 | Zāliena sējuma izveidošana | m2 | 0
Elektroapgāde
Materiāli
1 | Kabelis NYY 4x4 | m | 22
2 | Kabeļu gala apdare ETPK0015 | gb. | 2
3 | 0,4kV kabeļu signāllenta | m | 18
4 | Smilts | m3 | 1
5 | PVC aizsargcaurule ar mehānisko aizsardzību 750N d=50 | m | 2
6 | NAI vadības sadalne ar ģenerātora pieslēgvietu | kpl | 1
7 | Palīgmatreāli | obj | 1
Montāžas darbi
1 | Kabelis NYY 4x4 montāža | m | 22
2 | Kabeļu gala apdare ETPK0015 montāža | gb. | 2
3 | 0,4kV kabeļu signāllenta ieklāšana tranšejā | m | 18
4 | Tranšejas rakšana un aizbēršana | m | 18
5 | PVC aizsargcaurule ar mehānisko aizsardzību 750N d=50 guldīšana tranšejā | m | 2
6 | NAI vadības sadalne ar ģenerātora pieslēgvietu montāža | kpl. | 1
5 | Dokumentācijas sagatavošana un nodošana | obj | 1
KOPĀ
Materiālu, būvgružu transporta izdevumi %
Tiešās izmaksas kopā
Sastādīja
Pārbaudīja

## K
Būves nosaukums: |  | SPECIALIZĒTIE DARBI- ĀRĒJIE TĪKLI, SISTĒMAS
Objekta nosaukums: |  | ŪDENSSAIMNIECĪBAS ATTĪSTĪBA KULDĪGAS NOVADA LAIDU PAGASTĀ SERMĪTES CIEMĀ
Objekta adrese: |  | KULDĪGAS NOVADS LAIDU PAGASTS SERMĪTES CIEMS
Pasūtījuma Nr.
[13 empty] | Tāmes tiešās izmaksas EUR bez PVN | 0
Tāme sastādīta:
Nr.p.k. | Darba nosaukums | Mērvienība | Daudzums | Vienības izmaksas | [5 empty] | Kopā uz visu apjomu
|  |  |  | Laika norma (c/h) | Darba samaksas likme (EUR/h) | Darba alga (EUR) | Materiāli (EUR) | Mehānismi (EUR) | Kopā (EUR) | Darbietilpība (c/h) | Darba alga (EUR) | Materiāli (EUR) | Mehānismi (EUR) | Summa (EUR)
Posms no Vc1 līdz Vc6
1 | Kanalizācijas uzmavu caurule, ieguldes klase SN8 PP OD 200 | m | 121
2 | Kanalizācijas uzmavu caurule, ieguldes klase SN8 PP OD 160 | m | 57.5
3 | Plastmasas kanalizācijas skataka d400; H=0,5- 1,0m, ar teleskopisko kaklu un ķeta vāku, pamatni un visiem nepieciešamajiem pieslēgumiem | kpl | 2
4 | Plastmasas kanalizācijas skataka d400; H=1,0- 1,5m, ar teleskopisko kaklu un ķeta vāku, pamatni un visiem nepieciešamajiem pieslēgumiem | kpl | 2
5 | Plastmasas kanalizācijas skataka d400; H=1,5- 2,0m, ar teleskopisko kaklu un ķeta vāku, pamatni un visiem nepieciešamajiem pieslēgumiem | kpl | 3
6 | Dzelzsbetona kanalizācijas skataka d1000; H=2,0- 2,5m; ar peldošā tipa ķeta lūku u.c. nepieciešamajiem materiāliem un sastāvdaļām | kpl | 2
7 | Aizsargčaula plastmasas caurule dzelzsbetona grods PVC OD 200 | gb. | 5
8 | Aizsargčaula plastmasas caurule dzelzsbetona grods PVC OD 160 | gb. | 2
9 | Cauruļu apbērums h=0,5m ar rupju smilti | m3 | 89.25
10 | Smilts pamatne zem cauruļvadiem h=0,15m | m3 | 26.78
11 | Tranšejas rakšana, caurules ieguldīšana un tranšejas aizbēršana ar esošo grunti. Grunts blietēšana pa 300mm kārtām līdz 0.98 | m | 178.5
12 | Asfalta seguma noņemšana un atjaunošana | m2 | 115
13 | Zāliena sējuma atjaunošana | m2 | 0
14 | Krustojumi ar esošām komunikācijām un to aizsardzība. Kabeļu šķērsojuma vietās izmantot Arot plasmasas caurules. | gb. | 10
15 | Esošo aku demontāža, utilizācija | gb. | 2
16 | Kanalizācijas pieslēgumu izveidošana atbilstoši rasējumam SER-TIP-05 | gb. | 8
17 | Esošo, turpmāk ekspluatējamo vadu pārslēgšana uz jauno trasi | gb. | 2
18 | Esošo, turpmāk neizmantojamo, kanalizācijas tīklu tamponēšana | kpl. | 1
19 | Caurumu kalšana betona pamatos. Hermrtizācija, un esošās sistēmas pieslēgšana jaunizbūvētajam tīklam | kpl. | 8
Posms no Li1 līdz Li27
1 | Kanalizācijas uzmavu caurule, ieguldes klase SN8 PP OD 200 | m | 384.3
2 | Kanalizācijas uzmavu caurule, ieguldes klase SN8 PP OD 160 | m | 59.4
3 | Valsts autoceļa šķērsošana caurdūriena metodi, ierīkojot PE OD400 aizsargcauruli | m | 23.1
4 | Kanalizācijas uzmavu caurules PP OD200 iegulde aizsargčaulā ar gumijas distanceriem zem valsts autoceļa | m | 23.1
5 | Plastmasas kanalizācijas skataka d400; H=0,5- 1,0m, ar teleskopisko kaklu un ķeta vāku, pamatni un visiem nepieciešamajiem pieslēgumiem | kpl | 3
6 | Plastmasas kanalizācijas skataka d400; H=1,0- 1,5m, ar teleskopisko kaklu un ķeta vāku, pamatni un visiem nepieciešamajiem pieslēgumiem | kpl | 12
7 | Plastmasas kanalizācijas skataka d400; H=1,5- 2,0m, ar teleskopisko kaklu un ķeta vāku, pamatni un visiem nepieciešamajiem pieslēgumiem | kpl | 5
8 | Dzelzsbetona kanalizācijas skataka d1000; H=2,0- 2,5m; ar peldošā tipa ķeta lūku u.c. nepieciešamajiem materiāliem un sastāvdaļām | kpl | 7
9 | Aizsargčaula plastmasas caurule dzelzsbetona grods PVC OD 400 | gb. | 2
10 | Aizsargčaula plastmasas caurule dzelzsbetona grods PVC OD 200 | gb. | 13
11 | Aizsargčaula plastmasas caurule dzelzsbetona grods PVC OD 160 | gb. | 3
12 | Cauruļu apbērums h=0,5m ar rupju smilti | m3 | 210.3
13 | Smilts pamatne zem cauruļvadiem h=0,15m | m3 | 63.09
14 | Tranšejas rakšana, caurules ieguldīšana un tranšejas aizbēršana ar esošo grunti. Grunts blietēšana pa 300mm kārtām līdz 0.98 | m | 420.6
15 | Asfalta seguma noņemšana un atjaunošana | m2 | 650
16 | Grants seguma noņemšana un atjaunošana | m2 | 155
17 | Zāliena sējuma atjaunošana | m2 | 0
18 | Krustojumi ar esošām komunikācijām un to aizsardzība. Kabeļu šķērsojuma vietās izmantot Arot plasmasas caurules. | gb. | 18
19 | Kanalizācijas pieslēgumu izveidošana atbilstoši rasējumam SER-TIP-05 | gb. | 12
20 | Esošo, turpmāk neizmantojamo, kanalizācijas tīklu tamponēšana | kpl. | 1
. | Posms no SDA1 līdz Ka12a
1 | Kanalizācijas uzmavu caurule, ieguldes klase SN8 PP OD 200 | m | 65.49
2 | Kanalizācijas uzmavu caurule, ieguldes klase SN8 PP OD 160 | m | 15.43
3 | Kanalizācijas uzmavu caurule, ieguldes klase SN8 PP OD 110 | m | 15.65
4 | Plastmasas kanalizācijas skataka d400; H=1,5- 2,0m, ar teleskopisko kaklu un ķeta vāku, pamatni un visiem nepieciešamajiem pieslēgumiem | kpl | 2
5 | Dzelzsbetona kanalizācijas skataka d1000; H=2,0- 2,5m; ar peldošā tipa ķeta lūku u.c. nepieciešamajiem materiāliem un sastāvdaļām | kpl | 2
6 | Dzelzsbetona kanalizācijas spiediena dzēšanas aka d1000; H=1,5- 2,0m; ar peldošā tipa ķeta lūku u.c. nepieciešamajiem materiāliem un sastāvdaļām | kpl | 2
7 | Dzelzsbetona kanalizācijas spiediena dzēšanas aka d1500; H=5.34m; ar peldošā tipa ķeta lūku u.c. nepieciešamajiem materiāliem un sastāvdaļām | kpl. | 1
8 | Aizsargčaula plastmasas caurule dzelzsbetona grods PVC OD 200 | gb. | 6
9 | Aizsargčaula plastmasas caurule dzelzsbetona grods PVC OD 160 | gb. | 2
10 | Aizsargčaula plastmasas caurule dzelzsbetona grods PVC OD 110 | gb. | 2
11 | Cauruļu apbērums h=0,5m ar rupju smilti | m3 | 48.29
12 | Smilts pamatne zem cauruļvadiem h=0,15m | m3 | 14.49
13 | Tranšejas rakšana, caurules ieguldīšana un tranšejas aizbēršana ar esošo grunti. Grunts blietēšana pa 300mm kārtām līdz 0.98 | m | 96.57
14 | Asfalta seguma noņemšana un atjaunošana | m2 | 60
15 | Zāliena sējuma atjaunošana | m2 | 0
16 | Krustojumi ar esošām komunikācijām un to aizsardzība. Kabeļu šķērsojuma vietās izmantot Arot plasmasas caurules. | gb. | 10
17 | Esošo aku demontāža, utilizācija | gb. | 2
18 | Kanalizācijas pieslēgumu izveidošana atbilstoši rasējumam SER-TIP-05 | gb. | 4
19 | Esošo, turpmāk neizmantojamo, kanalizācijas tīklu tamponēšana | kpl. | 1
Posms no Ka39 līdz Ka41
1 | Kanalizācijas uzmavu caurule, ieguldes klase SN8 PP OD 200 | m | 46.14
2 | Plastmasas kanalizācijas skataka d400; H=1,0- 1,5m, ar teleskopisko kaklu un ķeta vāku, pamatni un visiem nepieciešamajiem pieslēgumiem | kpl | 1
3 | Plastmasas kanalizācijas skataka d400; H=1,5- 2,0m, ar teleskopisko kaklu un ķeta vāku, pamatni un visiem nepieciešamajiem pieslēgumiem | kpl | 1
4 | Cauruļu apbērums h=0,5m ar rupju smilti | m3 | 23.07
5 | Smilts pamatne zem cauruļvadiem h=0,15m | m3 | 6.92
6 | Tranšejas rakšana ar gruntsūdens atsūknēšanu, caurules ieguldīšana un tranšejas aizbēršana ar smilšu grunti (esošās grunts nomaiņa) | m | 46.14
7 | Zāliena sējuma atjaunošana | m2 | 0
8 | Esošo aku demontāža | gb. | 1
9 | Esošo, turpmāk ekspluatējamo vadu pārslēgšana uz jauno trasi | gb. | 1
10 | Esošo, turpmāk neizmantojamo, kanalizācijas tīklu tamponēšana | kpl. | 1
Posms no Vc6 līdz Li19
1 | Kanalizācijas uzmavu caurule, ieguldes klase SN8 PP OD 200 | m | 187
2 | Kanalizācijas uzmavu caurule, ieguldes klase SN8 PP OD 160 | m | 20.5
3 | Plastmasas kanalizācijas skataka d400; H=1,0- 1,5m, ar teleskopisko kaklu un ķeta vāku, pamatni un visiem nepieciešamajiem pieslēgumiem | kpl | 1
4 | Plastmasas kanalizācijas skataka d400; H=1,5- 2,0m, ar teleskopisko kaklu un ķeta vāku, pamatni un visiem nepieciešamajiem pieslēgumiem | kpl | 2
5 | Dzelzsbetona kanalizācijas skataka d1000; H=2,5- 3,0m; ar peldošā tipa ķeta lūku u.c. nepieciešamajiem materiāliem un sastāvdaļām | kpl. | 1
6 | Dzelzsbetona kanalizācijas skataka d1500; H=3,0- 3,5m; ar peldošā tipa ķeta lūku u.c. nepieciešamajiem materiāliem un sastāvdaļām | kpl. | 2
7 | Aizsargčaula plastmasas caurule dzelzsbetona grods PVC OD 200 | gb. | 11
8 | Aizsargčaula plastmasas caurule dzelzsbetona grods PVC OD 160 | gb. | 2
9 | Cauruļu apbērums h=0,5m ar rupju smilti | m3 | 103.75
10 | Smilts pamatne zem cauruļvadiem h=0,15m | m3 | 31.13
11 | Tranšejas rakšana, caurules ieguldīšana un tranšejas aizbēršana ar esošo grunti. Grunts blietēšana pa 300mm kārtām līdz 0.98 | m | 207.5
12 | Asfalta seguma noņemšana un atjaunošana | m2 | 35
13 | Zāliena sējuma atjaunošana | m2 | 0
14 | Krustojumi ar esošām komunikācijām un to aizsardzība. Kabeļu šķērsojuma vietās izmantot Arot plasmasas caurules. | gb. | 17
15 | Esošo aku demontāža, utilizācija | gb. | 2
16 | Kanalizācijas pieslēgumu izveidošana atbilstoši rasējumam SER-TIP-05 | gb. | 1
17 | Esošo, turpmāk neizmantojamo, kanalizācijas tīklu tamponēšana | kpl. | 1
| Montāžas materiāli, palīgmateriāli, stiprinājumi u.c.nepieciešamie materiāli | kpl. | 1
KOPĀ
Materiālu, būvgružu transporta izdevumi %
Tiešās izmaksas kopā
Sastādīja
Pārbaudīja
`

## SS
Būves nosaukums: |  | SPECIALIZĒTIE DARBI- ĀRĒJIE TĪKLI, SISTĒMAS
Objekta nosaukums: |  | ŪDENSSAIMNIECĪBAS ATTĪSTĪBA KULDĪGAS NOVADA LAIDU PAGASTĀ SERMĪTES CIEMĀ
Objekta adrese: |  | KULDĪGAS NOVADS LAIDU PAGASTS SERMĪTES CIEMS
Pasūtījuma Nr.
[13 empty] | Tāmes tiešās izmaksas EUR bez PVN | 0
Tāme sastādīta:
Nr.p.k. | Darba nosaukums | Mērvienība | Daudzums | Vienības izmaksas | [5 empty] | Kopā uz visu apjomu
|  |  |  | Laika norma (c/h) | Darba samaksas likme (EUR/h) | Darba alga (EUR) | Materiāli (EUR) | Mehānismi (EUR) | Kopā (EUR) | Darbietilpība (c/h) | Darba alga (EUR) | Materiāli (EUR) | Mehānismi (EUR) | Summa (EUR)
1 | Kanalizācijas sūkņu stācijas montāža, t.sk.: | kpl | 1
1.1 | Polietilēna tvertne D ār.1600. D iekš. 1400, H=3520mm | kpl | 1
1.2 | Saimniecisko notekūdeņu sūkņi MTS 40/21Q=1.69 l/s; H=8.66 m | gb. | 2
1.3 | Sūkņa automātikas fiksācijas pēda 2 x dn50 | gb. | 2
1.4 | Ieplūdes kolektors | gb. | 1
1.5 | Grozs uz ieplūdes kolektora | gb. | 1
1.6 | Nažveida aizbīdnis uz ieplūdes kolektora | gb. | 1
1.7 | Atloku adapteris PP d200 caurulei | gb. | 2
1.8 | Atloku adapteris PE d63 caurulei | gb. | 2
1.9 | Spiedvads PE 2 x dn50 | m | 8
1.10 | Ķeta lodveida pretvārsts | gb. | 2
1.11 | Ķeta atloku aizbīdnis | gb. | 2
1.12 | Kāpnes AISI 316 | kpl | 1
1.13 | Sūkņu izcelšanas ķēdes AISI 316 | kpl | 2
1.14 | Sūkņu izcelšanas vadulas AISI 316 | kpl | 4
1.15 | Ventilācijas izvads | gb. | 1
1.16 | Kabeļu izvads | gb. | 1
1.17 | Sūkņu stacijas vāks | kpl | 1
1.18 | Automātika EC-DRAIN 2 x 4.0 | kpl | 1
1.19 | GRP apsildāms āra skapis ar pēdu | kpl | 1
2 | Sūkņu stacijas dz.bet pamatne armēta ar stiprinājumiem PE sūkņu stacijai (sk.BK sadaļu) | kpl | 1
2.1 | Plātnes betonēšana no betona B30, W4, F100, ieskaitot veidņu montāžu, demontāžu, deformācijas šuves, ja nepieciešams | m3 | 0.8
2.2 | Stiegrošana ar armatūras sietiem Ø10 AIII 200x200 | m2 | 7.8
Elektroapgāde
Materiāli
1 | Kabeļu sadalne ar kontroluzskaiti un ģenerātora pieslēgvietu | kpl | 1
2 | Kabelis NYY 4x10 | m | 35
3 | Kabeļu gala apdare ETPK0015 | gb. | 2
4 | PVC aizsargcaurule ar mehānisko aizsardzību 750N d=50 | m | 4
5 | 0,4kV kabeļu lenta | m | 15
6 | Smilts | m3 | 1
7 | Palīgmateriāli objekta nodošanai ekspluatācijā | obj | 1
Montāžas darbi
1 | Kabeļu sadalne ar kontroluzskaiti un ģenerātora pieslēgvietu montāža | kpl. | 1
2 | Kabelis NYY 4x10 montāža | m | 35
3 | Kabeļu gala apdare ETPK0015 montāža | gb. | 2
4 | PVC aizsargcaurule ar mehānisko aizsardzību 750N d=50 guldīšana tranšejā | m | 4
5 | 0,4kV kabeļu lenta ieklāšana tranšejā | m | 15
6 | Tranšejas rakšana un aizbēršana | m | 15
7 | Dokumentācijas sagatavošana un nodošana | obj | 1
KOPĀ
Materiālu, būvgružu transporta izdevumi %
Tiešās izmaksas kopā
Sastādīja
Pārbaudīja

## SP
Būves nosaukums: |  | SPECIALIZĒTIE DARBI- ĀRĒJIE TĪKLI, SISTĒMAS
Objekta nosaukums: |  | ŪDENSSAIMNIECĪBAS ATTĪSTĪBA KULDĪGAS NOVADA LAIDU PAGASTĀ SERMĪTES CIEMĀ
Objekta adrese: |  | KULDĪGAS NOVADS LAIDU PAGASTS SERMĪTES CIEMS
Pasūtījuma Nr.
[13 empty] | Tāmes tiešās izmaksas EUR bez PVN | 0
Tāme sastādīta:
Nr.p.k. | Darba nosaukums | Mērvienība | Daudzums | Vienības izmaksas | [5 empty] | Kopā uz visu apjomu
|  |  |  | Laika norma (c/h) | Darba samaksas likme (EUR/h) | Darba alga (EUR) | Materiāli (EUR) | Mehānismi (EUR) | Kopā (EUR) | Darbietilpība (c/h) | Darba alga (EUR) | Materiāli (EUR) | Mehānismi (EUR) | Summa (EUR)
Posms no KSS-1 līdz SDA-1
1 | Kanalizācijas spiedvada caurule elektrometināma, spiediena klase PN10 OD63 | m | 161.65
2 | Betona balsti | gb. | 1
3 | Tranšejas rakšana, caurules ieguldīšana un tranšejas aizbēršana ar esošo grunti. Grunts blietēšana pa 300mm kārtām līdz 0.98 | m | 161.65
4 | Cauruļu apbērums h=0,5m ar rupju smilti | m3 | 80.83
5 | Smilts pamatne zem cauruļvadiem h=0,15m | m3 | 24.25
6 | Asfalta seguma noņemšana un atjaunošana | m2 | 70
7 | Grants seguma noņemšana un atjaunošana | m2 | 215
8 | Zāliena sējuma atjaunošana | m2 | 0
9 | Kabeļu atšurfēšana pirms cauruļvadu ieguldes. Krustojumi ar esošām komunikācijām un to aizsardzība. Kabeļu šķērsojuma vietās izmantot Arot plasmasas caurules | gb. | 5
KOPĀ
Materiālu, būvgružu transporta izdevumi %
Tiešās izmaksas kopā
Sastādīja
Pārbaudīja