## 2MP_kamera
Korpusa IP kamera 2 megapixel
1 | Attēla sensors | 1/2.8" progressive scan super low lux CMOS
4:3 (1280 x 960, 640 x 480, 320 x 240)
2 | Galvenā plūsma (Main stream) | 16:9 (1920 x 1080, 1280 x 720, 640 x 360, 448 x 252)
5:4 (1280 x 1024, 640 x 512, 320 x 256)
4:3 (640 x 480, 320 x 240)
3 | Papildplšma (Sub stream) | 16:9 (640 x 360, 448 x 252)
5:4 (640 x 512, 320 x 256)
4 | Minimālais apgaismojums krāsaini | 0,02 Lux
5 | Slēdža ātrums | Automatic, Manual (1/5 ~ 1/8000 sec)
6 | Baltā balanss | Automatic, Manual (2800 ~ 8500K)
7 | Maksimālais kadru ātrums ne mazāks par: | 30 fps at 1920 x 1080
8 | Objektīvs | Varifokāls megapixel objektīvs
| Focal Length | 2.8 ~ 12 mm
| Maximum Aperture | F/1.4
| Iris | DC drive
9 | Funkcija | Day and night function (with removable IR-cut filter) Dienas un nakts funkcija (ar noņemamu IR-cut filtru)
10 | Funkcija | Dual streams from H.264 and MJPEG
11 | Funkcija | Wide Dynamic Range (WDR) or (WDR pro)
12 | Funkcija | Defog (Aizmiglojuma samazināšana)
13 | Funkcija | Motion detection (Kustības noteikšana)
14 | Funkcija | Tampering alarm (Manipulācijas signalizācija)
15 | Funkcija | Privacy mask
16 | Funkcija | IP address filtering (IP adrešu filtrēšana)
17 | Funkcija | Atbalsta iPhone, iPad, Android & 3GPP
18 | Funkcija | ONVIF (Profile S) atbilstība
19 | Funkcija | Savietojams ar Geovision GV-Control Centre and GV-Recording Server
20 | Funkcija | CMS Servera atbalsts GV‐Control Center, GV‐Center V2, GV‐VSM
21 | Aprīkojums | Power over Ethernet (PoE) IEEE 802.3af
22 | Aprīkojums | Micro SD kartes slots (SD/SDHC) video saglabāšanai kamerā
23 | Aprīkojums | Mini USB slots priekš WiFi Adaptera or USB diska

## 3MP_kamera
Korpusa IP kamera 3 megapixel
1 | Attēla sensors | 1/3.2" progressive scan CMOS
4:3 (2048 x 1536, 1600 x 1200, 1280 x 960, 640 x 480, 320 x 240)
2 | Galvenā plūsma (Main stream) | 16:9 (1920 x 1080, 1280 x 720, 640 x 360, 448 x 252)
5:4 (1280 x 1024, 640 x 512, 320 x 256)
4:3 (640 x 480, 320 x 240)
3 | Papildplšma (Sub stream) | 16:9 (640 x 360, 448 x 252)
5:4 (640 x 512, 320 x 256)
4 | Minimālais apgaismojums | krāsaini 0,08 Lux; Melnbalti 0,05 Lux.
5 | Slēdža ātrums | Automatic, Manual (1/5 ~ 1/8000 sec)
6 | Baltā balanss | Automatic, Manual (2800 ~ 8500K)
7 | Maksimālais kadru ātrums ne mazāks par: | 20 fps at 2048 x 1536; 30 fps at 1920 x 1080
8 | Objektīvs: | Varifokāls megapixel objektīvs
| Focal Length | 2.8 ~ 6 mm
| Maximum Aperture | F/1.3
| Iris | DC drive
9 | Funkcija | Day and night function (with removable IR-cut filter) Dienas un nakts funkcija (ar noņemamu IR-cut filtru)
10 | Funkcija | Dual streams from H.264 and MJPEG
11 | Funkcija | Wide Dynamic Range (WDR) or (WDR pro)
12 | Funkcija | Defog (Aizmiglojuma samazināšana)
13 | Funkcija | Motion detection (Kustības noteikšana)
14 | Funkcija | Tampering alarm (Manipulācijas signalizācija)
15 | Funkcija | Privacy mask
16 | Funkcija | IP address filtering (IP adrešu filtrēšana)
17 | Funkcija | Atbalsta iPhone, iPad, Android & 3GPP
18 | Funkcija | ONVIF (Profile S) atbilstība
19 | Funkcija | Savietojams ar Geovision GV-Control Centre and GV-Recording Server
20 | Funkcija | CMS Servera atbalsts GV‐Control Center, GV‐Center V2, GV‐VSM
21 | Aprīkojums | Power over Ethernet (PoE) IEEE 802.3af
22 | Aprīkojums | Micro SD kartes slots (SD/SDHC) video saglabāšanai kamerā
23 | Aprīkojums | Mini USB slots priekš WiFi Adaptera or USB diska

## Fisheye
Āra 360° fisheye kamera, 5 Megapixel, ūdens un vandāl izturīga
1 | Attēla sensors | 1/2.5” progressive scan CMOS
2 | Attēla elements (Picture Elements) | 2560 (H) x 1920 (V)
3 | Minimālais apgaismojums | krāsaini 0,15 Lux; Melnbalti 0,10 Lux.
4 | Slēdža ātrums | Automatic, Manual (1/5 ~ 1/8000 sec)
5 | Baltā balanss | Automatic, Manual (2800 ~ 8500K)
6 | Maksimālais kadru ātrums ne mazāks par: | 10 fps at 2560 x 1920
7 | Objektīvs: | Varifokāls megapixel objektīvs
| Focal Length | 1,6mm
| Maximum Aperture | F/2
| Iris | Fixed (fiksēts)
8 | Funkcija | Electronic Day and night function (Elektroniska dienas un nakts funkcija)
9 | Funkcija | Single stream from H.264 or MJPEG
10 | Funkcija | Wide Dynamic Range (WDR) or (WDR pro)
11 | Funkcija | Provides 360 and 180 degrees panorama view
12 | Funkcija | Digital Object Tracking
13 | Funkcija | Defog (Aizmiglojuma samazināšana)
14 | Funkcija | Motion detection (Kustības noteikšana)
15 | Funkcija | Tampering alarm (Manipulācijas signalizācija)
16 | Funkcija | Privacy mask
17 | Funkcija | IP address filtering (IP adrešu filtrēšana)
18 | Funkcija | Atbalsta iPhone, iPad, Android & 3GPP
19 | Funkcija | ONVIF (Profile S) atbilstība
20 | Funkcija | Savietojams ar Geovision GV-Control Centre and GV-Recording Server
21 | Funkcija | CMS Servera atbalsts GV‐Control Center, GV‐Center V2, GV‐VSM
22 | Aprīkojums | Power over Ethernet (PoE) IEEE 802.3af
23 | Aprīkojums | Micro SD kartes slots (SD/SDHC) video saglabāšanai kamerā
24 | Ūdensnoturība | Ingress protection (IP66)
25 | Vandālnoturība | Vandal resistance (IK10 for metal casing)
26 | Darbības temperatūra | ‐30 °C ~ 50 °C (‐22 °F ~ 122 °F)

## PTZ_kamera
PTZ āra kamera grozāma ar vadību, analoga
1 | Pan / Tilt / Zoom
2 | Horizontālas kustības leņķis (Pan range) | 360°
3 | Vertikālas kustības leņķis (Tilt range) | 90°
4 | Minimālā horizontālā izšķirtspēja (Horizontal resolution) | 700 TVL (krāsaini)
5 | Optiskā tālummaiņa (optikal zoom) ne mazāk par: | 27x
6 | Minimālais apgaismojums (Minimum illumination) ne vairāk par: | 0,01 Lux
7 | Sakari (Communication): | RS-485
8 | Protokols(Protocol): | Pelco-D/P
9 | Barošana (Power): | AC24V
10 | Ūdensnoturība (Ingress protection) | IP66
11 | Darbības temperatūra | ‐30 °C ~ 50 °C (‐22°F ~ 122°F)

## AP_Client1
Āra 5GHz AP Klienta stacija ar divu polarizāciju, 16 dbi antenu un diviem ethernet portiem.
1 | Spēja strādāt kā bezvadu klientam ar Rocket M5 ar ātrumu virs 150 Mbps ar AirMax protoklu
2 | Ethernet porti: | 2 gab.
3 | Darbības režīms: | AP, Client, WDS
4 | Šifrēšana: | WEP 64/128/152, WPA, WPA2, 802.1X
5 | Bezvadu pārraides ātrums: | up to 300 Mbps
6 | Standarti: | 802.11a/n
7 | Pastiprinājums: | 16 dBi
8 | Polarizācija: | Dual Linear
9 | Barošanas metode: | Passive Power over Ethernet
10 | Darbības temperatūra: | -30 ‒ 75° C

## AP_Client2
5Ghz AP Klienta stacija ar divu polarizāciju, 25 dbi antenu un 1 ethernet portu.
1 | Spēja strādāt kā bezvadu klientam ar Rocket M5 ar ātrumu virs 150 Mbps ar AirMax protoklu
2 | Ethernet porti: | 1 gab.
3 | Darbības režīms: | AP, Client, WDS
4 | Šifrēšana: | WEP 64/128/152, WPA, WPA2, 802.1X
5 | Bezvadu pārraides ātrums: | līdz pat 300 Mbps
6 | Standarti: | 802.11a/n
7 | Pastiprinājums: | 25 dBi
8 | Polarizācija: | Dual Linear
9 | Barošanas metode: | Passive Power over Ethernet
10 | Darbības temperatūra: | -40 ‒ 70° C

## Majina
Kameras apvalks
1 | Apsilde | 220 VAC
2 | Ūdensnoturība | Ingress protection (IP66)
3 | Ietilpība | 100(W)X75(H)X260(L)mm
4 | Kronšteins | Noslēgta tipa

## A_kamera
analoga korpusa kamera
1 | Minimālā horizontālā izšķirtspēja (Horizontal resolution) | 700 TVL (krāsaini)
2 | Objektīvs | Varifokāls objektīvs
3 | Minimālais apgaismojums (Minimum illumination) ne vairāk par: | 0,0001 Lux
4 | S/N Ratio | 52db
5 | Video Output | CVBS: 1.0Vp-p / 75Ω
6 | Day & Night | Color / BW / AUTO
7 | White Balance | ATW / Outdoor / Indoor
8 | DIS (Digital Image Stabilizadion) | on/off