## koptame
Būvniecības koptāme
Būves nosaukums |  | Mūzikas skolas pārbūve (rekonstrukcija)
Būves adrese |  | Smilšu iela 6, Kuldīga
Pasūtījuma Nr.
Tāme sastādīta
Nr.p/k | Objekta nosaukums | Objekta izmaksas Eur
1 | Mūzikas skolas pārbūve (rekonstrukcija)
Kopā
PVN 21%
Pavisam būvniecības izmaksas
Sastādīja
Sertifikāta Nr.

## Kopsavilkums
Kopsavilkuma aprēķini pa darbu vai konstruktīvo elementu veidiem
Mūzikas skolas pārbūve (rekonstrukcija)
Būves nosaukums |  |  | E.Vīgnera mūzikas skola
Objekta nosaukums |  |  | Mūzikas skolas pārbūve (rekonstrukcija)
Objekta adrese |  |  | Smilšu iela 6, Kuldīga
Pasūtījuma Nr.
Par kopējo summu
Kopēja darbietilpība, c/h
Tāme sastādīta
| Kods | Darba veida vai konstruktīva | Tames |  | Tai skaitā |  | Darba
Nr.p/k | Tāmes Nr. | elementa nosaukums | izmaksas Eur | darba alga Eur | materiāli Eur | mehān. Eur | ietilpība c/h
1 | Lokāla tāme Nr.1 | Vispārceltniecības darbi.
demontāžas darbi
būvlaukuma sagatavošanas darbi
zemes darbi
pamati
sienas un būvju karkasa konstrukcijas
starpsienas
pārsegumi
kāpņu konstrukcijas
grīdu pamatnes, segumi
jumti
griesti
ailu aizpildījumi
apdares darbi
2 | Lokāla tāme Nr.2 | Labiekārtošana
būvlaukuma sagatavošanas darbi
zemes darbi
žogs
ceļi un laukumi
apzaļumošana
labiekārtošanas elementi
3 | Lokāla tāme Nr.3 | Apkure
radiatoru montāža
4 | Lokāla tāme Nr.4 | Siltummezgls
5 | Lokāla tāme Nr.5 | Vēdināšana
vent.sistēma PN1
vent.sistēma PN2
vent.sistēma PN3
vent.sistēma N1
vent.sistēma DN1
kondicionēšana K1
6 | Lokāla tāme Nr.6 | Ventilācijas sistēmas siltumapgāde
siltumapgāde
PN1 sajaukšanas mezgls
PN3 sajaukšanas mezgls
PN3 sajaukšanas mezgls
7 | Lokāla tāme Nr.7 | Ūdensvada un kanalizācijas iekšējie tīkli
Ū1. Aukstā udensapgāde
Ū2. Ugunsdzēsības udensapgāde
T3, T4. Karstā ūdensapgāde
K1 sadzīvas kanalizācija
C. Kondensats
8 | Lokāla tāme Nr.8 | Elektroapgāde. Iekšējie tīkli
demontāžas darbi
elektrotiklu sadlnes
spēku tīklu iekartas
apgaismes tiklu iekartas
kabeļu montāža
zibens aizsardzība un zemējuma konturs
9 | Lokāla tāme Nr.9 | Vajstrāvas tīkli
AUS
balss izziņosanas sistēma VAS
telekomunikāciju un datoru iekšējie un ārējie tīkli
demontāžas darbi
10 | Lokāla tāme Nr.10 | Elektroapgāde. Ārējie tīkli
demontāžas darbi
0,4 spēka kabeļu līnijas izbūve
teritorijas apgaismojums
uzskaites sadalņu rekonstrukcija
11 | Lokāla tāme Nr.11 | Ārējie ūdensvada un kanalizācijas tīkli
demontāžas darbi
Ū1 aukstā ūdensvads
K1 sadzīvas kanalizācija
K2 lietusūdenskanalizācija
12 | Lokāla tāme Nr.12 | Ārējie siltuma tīkli
zemes darbi
akas SAT-1 montāža
montāžas darbi
13 | Lokāla tāme Nr.13 | Lifts
Virsizdevumi |  | %
t.sk.darba aizsardzība %
Darba dēvēja sociālais nodoklis 23,59%
Peļņa |  | %
Kopā
Sastādīja:
Sertifikāta Nr.

## 1_celtnieciba
Lokālā tāme Nr.1
Vispārējie celtniecības darbi.
|  | Būves nosaukums | E.Vīgnera mūzikas skola
|  | Objekta nosaukums | Mūzikas skolas pārbūve (rekonstrukcija)
|  | Objekta adrese | Smilšu iela 6, Kuldiga
Pasūtījuma Nr.
Tāme sastādīta 2015.gada tirgus cenās, pamatojoties uz GP, AR, BK daļas
|  | Tāme sastādīta | [7 empty] | Tāmes izmakasas |  | EUR
[5 empty] | Vienības izmaksas | [5 empty] | Kopā uz visu apjomu
nr. p/k | kods | Darba nosaukums | Mērv. | Daudz. | laika norma c/h | darba samaksas likme EUR/h | darba alga EUR | mater. EUR | meh. EUR | Kopā | darba ietilpība c/h | darba alga EUR | mater. EUR | meh. EUR | Summa EUR
1 | 2 | 3 | 4 | 5 | 6 | 7 | 8 | 9 | 10 | 11 | 12 | 13 | 14 | 15 | 16
Būvlaukuma sagatavošanas darbi
Demontāžas darbi
1 | 02-00000 | Jumta seguma demontāža | m2 | 59.61
2 | 02-00000 | Dēļu klāja nojaukšana | m2 | 59.61
3 | 02-00000 | Koka spāru nojaukšana | m | 35
4 | 02-00000 | Cinkota skārda lietus ūdens notekcaurules, piltuves un reņu demontāža | m | 61.5
5 | 02-00000 | Dažādu joslu un virsmu (logu ārējas palodzes u.c.) skārda seguma nojaukšana | m | 130
6 | 02-00000 | Laukakmeņa mūra pamatu nojaukšana ar pneimātisko veseri | m3 | 3.6
7 | 02-00000 | Koka pārsegumu nojaukšana | m2 | 8
8 | 02-00000 | Viena ķieģeļa sienu nojaukšana | m2 | 96
9 | 02-00000 | Divu ķieģeļu sienu nojaukšana | m2 | 4.5
10 | 02-00000 | Logu bloku demontāža | gb | 14
11 | 02-00000 | Koka režģu demontāža | gb | 3
12 | 02-00000 | Durvju bloku demontāža | gb | 23
13 | 02-00000 | Divu ķieģeļu sienu nojaukšana | m2 | 2.67
14 | 02-00000 | Pusotra ķieģeļa sienu nojaukšana | m2 | 4.9
15 | 02-00000 | Pusķieģeļa starpsienu nojaukšana | m2 | 31.76
16 | 02-00000 | Koka starpsienu nojaukšana | m2 | 101.75
17 | 02-00000 | Krāšņu nojaukšana | gb | 13
18 | 02-00000 | Sienu virsmu apdares demontāža | m2 | 551
19 | 02-00000 | Līstes noņemšana no siena aktu zālē | m | 147
20 | 02-00000 | Monolīta dzelzsbetona nojaukšana ar pneimātisko veseri | m3 | 1
21 | 02-00000 | Skursteņu demontāža | m3 | 5.2
22 | 02-00000 | Beramo siltumizolācijas noņemšana | m2 | 16
23 | 02-00000 | Cementa izlīdzinošās kārtes bēniņos noņemšana | m2 | 2
24 | 02-00000 | Caurumu izciršana 200mm dzelzsbetona pagraba sienās ar perforatoru | m2 | 2.3
25 | 02-00000 | Caurumu izciršana 200mm dzelzsbetona pārsegumā ar perforatoru | m2 | 4
26 | 02-00000 | Caurumu izciršana pusotra ķieģeļu sienā ar perforatoru | m2 | 2.4
27 | 02-00000 | Melno grīda dēļu klāja nojaukšana | m2 | 30.5
28 | 02-00000 | Grīdas keramikas flīzes noņemšana ar javas kārtas 50mm | m2 | 2
29 | 02-00000 | Linoleja noņemšana | m2 | 300.3
30 | 02-00000 | Grīdlīstu noņemšana | m | 450.04
31 | 02-00000 | Kabeļu demontāža | m | 7000
32 | 02-00000 | Gaisa vadu demontāža | m | 32
33 | 02-00000 | Cauruļu demontāža | m | 140
34 | 02-00000 | Radiatoru demontāža | gb | 43
35 | 02-00000 | Podu demontāža | gb | 4
36 | 02-00000 | Izlietnes demontāža | gb | 2
37 | 02-00000 | Būvgružu pieņemšana izgāztuvē | t | 390
Būvlaukuma sagatavošanas darbi
38 | 03-00000 | Koku ciršana | gb | 3
39 | 03-00000 | Krūmu ciršana | gb | 5
40 | 03-00000 | Šķembas seguma izveidošana 200mm(32-60mm) un 100mm(5-32mm), blietēšana ar vibroplati Waker DPU 2430 vai ekvivalentu | m2 | 88
41 | 03-00000 | Pagaidu elektroapgādes ierīkošana | kpl | 1
42 | 03-00000 | Pagaidu apgaismojuma ierīkošana | kpl | 1
43 | 03-00000 | Būvlaukuma pagaidu žoga montāža-demontāža | m | 172
44 | 03-00000 | Būvlaukuma pagaidu žoga ar vārtu un vārtiņu noma | m | 172
45 | 03-00000 | Būvlaukuma pagaidu žoga vārtu montāža-demontāža | gb | 2
46 | 03-00000 | Būvlaukuma pagaidu žoga vārtiņu montāža-demontāža | gb | 1
47 | 03-00000 | Pārvietojamā konteineru 24m2 noma , t.sk.uzstādīšana | gb | 2
48 | 03-00000 | Pārvietojamā konteinera-noliktavas noma, t.sk.uzstādīšana | gb | 1
49 | 03-00000 | Pārvietojamā tualešu noma, t.sk.uzstādīšana | gb | 1
50 | 03-00000 | Būvgružu konteinera 5,5m3 noma, t.sk.būvgružu transports uz atkritumu poligonu | gb | 39
51 | 03-00000 | Pacēlāja noma, t.sk.uzstādīšana | gb | 1
52 | 03-00000 | Būvgružu novada 7m garumā noma un uzstādīšana | dn | 30
Zemes darbi
54 | 03-00000 | Būvlaukuma plānēšana ar buldozeru | m2 | 5800
55 | 03-00000 | Grunts rakšana ar ekskavatoru, pamatnes blietēšana ar vibroplati | m3 | 654
56 | 03-00000 | Grunts rakšana ar rokām, pamatnes blietēšana ar vibroplati Waker DPU 2430 vai ekvivalentu | m3 | 12
57 | 03-00000 | Būvbedru aizberšana ar smiltim, blietējot katrus 30cm ar vibroplati | m3 | 575
Pamati
jaunas konstrukcijas
58 | 03-00000 | Šķembu fr.5-20mm pamatnes izveidošana 200mm biezumā, blietēšana ar vibroplati | m3 | 19.29
59 | 05-00000 | Inventārveidņu uzstādīšana pamatiem | m2 | 470
60 | 05-00000 | Armatūras sietu uzstādīšana pamatiem, sien ar rokām ar AIII stiegrām d= 10 -25mm, d=6AIar A1 stiepli 1,6mm. Uzstādīšana ar plastmasa distanceru ABR vai ekvivalemtu | t | 6
61 | 05-00000 | Stabveida pamatu betonēšana ar betonu B30 ar sūkni, novibrē; transportēšana ar mikseri 6m3 | m3 | 1.7
62 | 05-00000 | Lentveida pamatu betonēšana ar betonu B30 ar sūkni, novibrē; transportēšana ar mikseri 6m3 | m3 | 74
63 | 05-00000 | Lifta šahtas pamatu betonēšana ar betonu B30W8 ar sūkni, novibrē; transportēšana ar mikseri 6m3 | m3 | 6.2
64 | 13-00000 | Horizontālā hidroizolācija ar ruberoidu vienā kārta, līmēt uz bituma mastiku | m2 | 96.45
65 | 04-00000 | Esošās ēkas horizontālā hidroizolācija ar injekcijas metodi, t.sk. urbumu izveidošana, urbumu izpūšana, pašteca injekcijas lidzekļa aizpildīšana, caurumu aizdarišana | m | 121
Sienas un būvju karkasa konstrukcijas
66 | 05-00000 | Inventārveidņu uzstādīšana kolonnām | m | 102.72
67 | 05-00000 | Kolonnas betonēšana ar betonu B30 ar sūkni, novibrē, transportēšana ar mikseri 6m3 | m3 | 5.9
68 | 05-00000 | Armatūras karkasa uzstādīšana kolonnas , sien ar rokām ar AIII stiegram d=10 - 25mm, d=6mm AI ar A1 stiepli 1,6mm. Uzstādīšana ar plastmasas distanceru ABR vai ekvivalentu | t | 1.98
69 | 07-00000 | Ieliekamā detaļu ID-1 izgatavošana un montāža | t | 0.04
70 | 07-00000 | Ailu stiprināšana ar U-profila siju montāža ar celtni, savienošana ar vitņsteini M12, koka kiļu uzstādīšana. Aizpildīšana ar javu. Apmešana ar sietu | t | 0.309
71 | 05-00000 | Spilvens zem u-profila sijām betonēšana ar betonu B20 ar sūkni, novibrē; transportēšana ar mikseri 6m3. Armējot 3 kārtās ar sietu Bp-I d=6mm 60x60 | m3 | 0.2
72 | 05-00000 | Inventārveidņu uzstādīšana pārsedzēm | m | 103
73 | 05-00000 | Monolīto dzelzsbetona pārsedžu betonēšana ar betonu B30 ar sūkni, novibrē, transportēšana ar mikseri 6m3 | m3 | 6.5
74 | 05-00000 | Armatūras karkasa uzstādīšana pārsedzēs , sien ar rokām ar AIII stiegram d=8 – 10mm, d=6mm AI ar A1 stiepli 1,6mm. Uzstādīšana ar plastmasas distanceru ABR vai ekvivalentu | t | 0.49
75 | 06-00000 | 1 ķieģeļa sienu mūrēšana no moduļa ķieģeļiem ar cementa javu M100 | m2 | 565.66
76 | 06-00000 | 1,5 ķieģeļa sienu mūrēšana no moduļa ķieģeļiem ar cementa javu M100 | m2 | 15.89
77 | 06-00000 | 2 ķieģeļa sienu mūrēšana no moduļa ķieģeļiem ar cementa javu M100 | m2 | 4.5
78 | 10-00000 | Metāla konstrukciju krāsošana ar ugunsdrošības gruntskrāsu (NON FIRE TIKKURILA līdz 410mkr) sausā virsmā | m2 | 13
79 | 10-00000 | Metāla konstrukciju krāsošana ar pretkorozijas gruntskrāsu (ROSTEX-SUPER TIKKURILA līdz 120mkr) sausā virsmā | m2 | 13
80 | 08-00000 | Sienu apšūšana ar In Therm plātnēm (W631) tips 3, 3' | m2 | 378.07
81 | 08-00000 | Bēniņu sienu apšūšana ar ģipškartona plāksnes GKF, 2 x12,5mm ar šuvju špaktelēšanas, montāža uz metāla karkasa tips11 | m2 | 108.66
82 | 08-00000 | Bēniņu sienu apšūšana ar ģipškartona plāksnes GKF, 2 x12,5mm ar šuvju špaktelēšanas, montāža uz metāla karkasa tips 19 | m2 | 36.23
83 | 08-00000 | Sienu apšūšana ar ģipškartona plāksnes GKF, 18+25mm ar šuvju špaktelēšanas, montāža uz metāla karkasa tips14 | m2 | 7.16
fasāde
84 |  | Sastatņu noma, montāža un demontāža | m2 | 1040
85 | 08-00000 | Koka karkasa izbūve no brusām 50x120mm fasādes apšūšanai, stiprinot ar tērauda leņķiem, apšūšana ar dēļiem 150x30mm pa latojumu 50x50mm un 50x15mm, apstrādā ar antipirēniem un antiseptiķiem, tips 2 | m2 | 31.01
86 | 08-00000 | Koka karkasa izbūve no brusām 50x120mm fasādes apšūšanai, stiprinot ar tērauda leņķiem, apšūšana ar dēļiem 150x20mm pa latojumu 50x50mm un 50x15mm, apstrādā ar antipirēniem un antiseptiķiem, tips 7 | m2 | 32.94
87 | 08-00000 | Koka karkasa izbūve no brusām 50x150mm un 50x50mm fasādes apšūšanai, stiprinot ar tērauda leņķiem, apšūšana ar dēļiem 150x25mm pa latojumu 50x50mm un 50x15mm, apstrādā ar antipirēniem un antiseptiķiem, tips 9 | m2 | 9.29
88 | 08-00000 | Vertikāla retināta dēļu klāja ierīkošana, dēļi 150x30mm, latas 50x15mm, stiprinot ar naglām, apstrāda ar antipirēniem un antiseptiķiem, tips17 | m2 | 13.64
89 | 08-00000 | Sienu apšūšana ar ģipškartona plāksnēm Piano Blue F 2 x12,5mm ar šuvju špaktelēšanas, montāža uz koka karkāsā tips 9 (no iekšpuses) | m2 | 36.23
90 | 08-00000 | Amatnieciski izgatavotas cinkota skārda palodzes 23cm uzstādīšana | m | 38
91 | 08-00000 | Amatnieciski izgatavotas cinkota skārda apmales 12cm uzstādīšana | m | 46.2
92 | 08-00000 | Amatnieciski izgatavotas cinkota skārda palodzes 46cm uzstādīšana | m | 4.9
93 | 08-00000 | Amatnieciski izgatavotas cinkota skārda apmales 12cm uzstādīšana | m | 4.1
94 | 08-00000 | Amatnieciski izgatavotas cinkota skārda palodzes 18cm uzstādīšana | m | 5.72
95 | 08-00000 | Amatnieciski izgatavotas cinkota skārda palodzes 21cm uzstādīšana | m | 2.62
96 | 11-00000 | Esošo ķieģeļu fasāžu tīrīšana ar alkutex fassadenreiniger — paste vai ekvivalentu | m2 | 511.41
97 | 11-00000 | Bojāto ķieģeļu atjaunošana ar funcosil restauriermortel vai ekvivalentu | m2 | 20
98 | 11-00000 | Šuvju atjaunošana ar funcosil fugenmortel vai ekvivalentu | m2 | 511.41
99 | 11-00000 | Fašāžu hidrofobizācija ar funkosil fassadencreme vai ekvivalentu | m2 | 511.41
izolācijas darbi
100 | 13-00000 | Sienu siltumizolācijas ar cieto akmensvati b=100+20mm uz līmjavas, izurbj caurumus un stiprinot ar dībeļiem (15) | m2 | 13.85
101 | 13-00000 | Sienu siltumizolācijas ar akmensvati b=125mm (19) | m2 | 36.23
102 | 13-00000 | Sienu siltumizolācijas ar akmensvati b=150 un 50mm uz līmjavu, izurbj caurumus un stiprinot ar dībeļiem (9) | m2 | 9.29
103 | 13-00000 | Sienu siltumizolācijas ar akmensvati b=120mm uz līmjavu, izurbj caurumus un stiprinot ar dībeļiem (1,1',2,7) | m2 | 515.58
104 | 13-00000 | Sienu siltumizolācijas ar putupolistirola plāksni b=100mm uz līmes, izurbj caurumus un stiprinot ar 4 dībeļiem(16) | m2 | 0.5
105 | 13-00000 | Sienu siltumizolācijas ar akmensvati b=75mm (12,13) | m2 | 17.34
106 | 13-00000 | Bēniņu sienu siltumizolācijas ar akmensvati b=100mm (11) | m2 | 108.66
107 | 13-00000 | Sienu vēja izolācijas plēves DALTEX vai ekvivalentu montāža | m2 | 73.24
108 | 13-00000 | Sienu tvaika izolācijas plēves montāža | m2 | 574.95
Starpsienas
109 | 08-00000 | Ģipškartona starpsienu 150mm uz metāla karkasa izbūve, ģipškartona plāksnes GKB, 2x12,5mm ar šuvju špaktelēšanas, tips5 (W113,150mm) | m2 | 114.94
110 | 08-00000 | Ģipškartona ugunsdrošo starpsienu 150mm uz metāla karkasa izbūve, ģipškartona plāksnes GKF, 2x12,5mm ar šuvju špaktelēšanas, tips5* | m2 | 13.26
111 | 08-00000 | Ģipškartona akustiskā starpsienu 325mm uz metāla karkasa izbūve, ģipškartona plāksnes Piano 4x12,5mm, Massivbauplatte GKF 25mm ar šuvju špaktelēšanas, tips 6 (W145) | m2 | 251.53
112 | 08-00000 | Ģipškartona akustisko ugunsdrošo starpsienu 325mm uz metāla karkasa izbūve, ģipškartona plāksnes Piano Blue 4x12,5mm, Massivbauplatte GKF 25mm ar šuvju špaktelēšanas, tips 6* | m2 | 18.68
113 | 08-00000 | Ģipškartona šahtas sienu uz metāla karkasa izbūve, ģipškartona plāksnes GKF 20mm un Piano F 12,5mm ar šuvju špaktelēšanas, tips12 | m2 | 5.51
114 | 08-00000 | Ģipškartona šahtas sienu uz metāla karkasa izbūve, ģipškartona plāksnes GKF 20+12,5mm ar šuvju špaktelēšanas, tips13 | m2 | 11.83
115 | 08-00000 | Ģipškartona ugunsdrošo starpsienu 300mm uz metāla karkāsa, ģipškartona plāksnes GKF 4x12,5mm, ar šuvju špaktelēšanas, tips 8 | m2 | 174.3
116 | 08-00000 | Koka karkasa izbūve, brusas 150x50mm un latas 50x50mm, starpsienai, stiprinot ar tērauda leņķiem, apstrādā ar antipirēniem un antiseptiķiem, tips 18 | m2 | 36.73
117 | 08-00000 | Ģipškartona ugunsdrošo starpsienu 250mm uz koka karkasa izbūve, ģipškartona plāksnes Piano Blue F, 2x12,5mm ar šuvju špaktelēšanas, montāž, tips18 | m2 | 36.73
118 | 08-00000 | Ģipškartona ugunsdrošo starpsienu uz esošā koka karkasa izbūve, ģipškartona plāksnes Fireboard A1 20mm ar šuvju špaktelēšanas, tips 20 | m2 | 21.09
izolācijas darbi
119 | 13-00000 | Starpienu izolacijas ar akmens vati Paroc eXtra vai ekvivalentu b=2x100mm(8) montāža | m2 | 174.3
120 | 13-00000 | Starpienu izolācijas ar akmens vati Paroc eXtra vai ekvivalentu b=2x75mm(6,6*) montāža | m2 | 270.21
121 | 13-00000 | Starpienu izolācijas ar akmens vati Paroc eXtra vai ekvivalentu b=75mm(5,5*) montāža | m2 | 128.2
122 | 13-00000 | Starpienu izolācijas ar akmens vati Paroc eXtra vai ekvivalentu b=50mm(18) montāža | m2 | 36.73
123 | 13-00000 | Starpienu izolacija ar akmens vati Paroc eXtra vai ekvivalentu b=50+100mm(18) montāža | m2 | 36.73
124 | 13-00000 | Starpienu izolācijas ar akmens vati Paroc eXtra vai ekvivalentu b=50mm(18) montāža | m2 | 36.73
125 | 13-00000 | Starpienu izolācijas ar akmens vati ISOVER ULTIMATE UPS 2.0 (50kg/m3) vai ekvivalentu b=100mm(20) montāža | m2 | 21.09
Pārsegumi
Dzelzsbetona sijas
126 | 05-00000 | Inventārveidņu "Hunnebeck" uzstādīšana un demontāža pārseguma sijām, noma 14 dienas | m2 | 72
127 | 05-00000 | Pārsegumu sijas betonēšana ar betonu B30 ar sūkni, novibrē; transportēšana ar mikseri 6m3 | m3 | 7
128 | 05-00000 | Armatūras sietu uzstādīšana pārsegumus, 2 kārtas, sien ar rokām ar AIII stiegrām d= 8 — 25mm, ar A1 stiepli 1,6mm. Uzstādīšana ar plastmasas distanceru ABR vai ekvivalentu | t | 1.68
129 | 07-00000 | Leņķu L100x100x8 uzstādīšana sijām | t | 0.0312
tērauda sija
130 | 07-00000 | Tērauda siju izgatavošana no HE650B un montāža ar autoceltni, sametina ar elektrodiem E46A vai ekvivalentu | t | 2.3871
131 | 10-00000 | Metāla konstrukciju krāsošana ar ugunsdrošības gruntskrāsu (NON FIRE TIKKURILA līdz 410mkr) sausā virsmā | m2 | 30
132 | 07-00000 | Komunikācijas vadu ailu stiprināšanas tērauda konstrukciju montāža, sametina ar metināšans iekārtu ar elektrodiem E46A | t | 0.05
monolīta iecirkni
133 | 05-00000 | Inventārveidņu "Hunnebeck" uzstādīšana un demontāža pārseguma, noma 14 dienas | m2 | 37.5
134 | 05-00000 | Gludu pārsegumu betonēšana ar betonu B30 ar sūkni, novibrē; transportēšana ar mikseri 6m3 | m3 | 4.5
135 | 05-00000 | Armatūras sietu uzstādīšana pārsegumus, sien ar rokām ar AIII stiegrām d= 12mm, ar A1 stiepli 1,6mm. Uzstādīšana ar plastmasas distanceru ABR vai ekvivalentu | t | 0.3552
136 | 07-00000 | Metāla siju MS-1 — MS-8 montāža ar autoceltni, sametina ar elktrodiem E46A vai ekvivalentu | t | 3.5122
137 | 10-00000 | Metāla konstrukciju krāsošana ar ugunsdrošības gruntskrāsu (NON FIRE TIKKURILA līdz 410mkr) sausā virsmā | m2 | 65.97
saliekama dz.betona paneļu montāža
138 | 05-00000 | Saliekama dzelzsbetona paneļu EP6/220 montāža ar autoceltni, starppaneļu šuvju aizbetonēšana ar smalkās frakcijas betonu B30 un paneļu enkurešana | gb | 81
139 | 05-00000 | Spilvens zem paneļu betonēšana ar betonu B30 ar sūkni, novibrē; transportēšana ar mikseri 6m3. Armēt ar AIII d=12mm | m3 | 1.18
Lifta šahtas pārsegums
140 | 05-00000 | Inventārveidņu "Hunnebeck" uzstādīšana un demontāža pārseguma, noma 14 dienas | m2 | 5.27
141 | 05-00000 | Gludu pārsegumu betonēšana ar betonu B30 ar sūkni, novibrē; transportēšana ar mikseri 6m3 | m3 | 1.06
142 | 05-00000 | Armatūras sietu uzstādīšana pārsegumus, sien ar rokām ar AIII stiegrām d= 12mm, ar A1 stiepli 1,6mm. Uzstādīšana ar plastmasas distanceru ABR vai ekvivalentu | t | 0.04
143 | 05-00000 | Enkurbloku izgatavošana un montāža no plāksnes b=10mm, 180x100 , un stiegru AI d=16mm, stiprinot ar uzgriezniem | t | 0.015
Kāpņu konstrukcijas
kāpnes K3
144 | 05-00000 | Veidņu uzstādīšana un demontāža kāpņu laidumam un laukumam, noma 14 dienas | m2 | 50.126
145 | 05-00000 | Kāpņu konstrukciju betonēšana ar betonu B30 ar sūkni, novibrē; transportēšana ar mikseri 6m3 | m3 | 6.7
146 | 05-00000 | Armatūras karkasa uzstādīšana kāpņu konstrukcijām no gatavas metāla sietu Bp-I 100x100mm d=5mm, un uz vietas izgatavota sietu, sien ar rokām ar AIII stiegrām d= 12mm, ar A1 stiepli 1,6mm. Uzstādīšana ar plastmasas distanceru ABR vai ekvivalentu | t | 0.51
147 | 07-00000 | Tērauda margas konstrukciju montāža ar celtni, metina ar elektrodiem E46A vai ekvivalentu | t | 0.36
148 | 10-00000 | Metāla konstrukciju krāsošana ar ugunsdrošības gruntskrāsu (NON FIRE TIKKURILA līdz 410mkr) sausā virsmā | m2 | 5
149 | 10-00000 | Koka rokturu uzstādīšana, stiprinot ar skrūvēm | m | 15
kāpnes K1,K2
150 | 10-00000 | Kāpņu metāla margu tīrīšana | m | 12.2
151 | 10-00000 | Kāpņu metāla margu remonts, nomaiņa vietām | m | 12.2
152 | 10-00000 | Kāpņu metāla margu slīpēšana, špaktelēšana | m2 | 9.15
153 | 10-00000 | Kāpņu metāla margu gruntēšana | m2 | 9.15
154 | 10-00000 | Kāpņu metāla margu krāsošana | m2 | 30
155 | 10-00000 | Kāpņu margu rokturu tīrīšana | m | 12.2
156 | 10-00000 | Kāpņu margu rokturu remonts, nomaiņa vietām | m | 12.2
157 | 10-00000 | Kāpņu margu rokturu slīpēšana, špaktelēšana | m | 12.2
158 | 10-00000 | Kāpņu margu rokturu gruntēšana | m2 | 6.1
159 | 10-00000 | Kāpņu margu rokturu krāsošana | m2 | 6.1
kāpnes K4
160 | 10-00000 | Pakāpinu remonts, tīrīšana, vietām nomaiņa, slīpēšana, lakošana ar uguns aizsargpārklājumiem | m2 | 15.75
Grīdu pamatnes, segumi
Pamatnes
G01 tipa grīda
161 | 03-00000 | Pamatnes grunts blietēšana ar vibroplati | m2 | 153
162 | 03-00000 | Šķembas fr.10-40mm pamatnes izveidošana 100mm, blietēšana ar vibroplati | m3 | 15.3
163 | 13-00000 | Hidroizolācija no plēves ELTETE vai ekvivalentu | m2 | 153
164 | 13-00000 | Ekstrudētas putupolistirola plātnes biez.70mm ieklāšana | m2 | 153
165 | 05-00000 | Betona klona biez.100mm grīdas ierīkošana, padot ar sūkni, novibrē un slīpē, veic armēšanu ar gatavo armatūras sietu Vp1 d=3mm, 100x100mm, sasien ar A1 stiepli d=1,6mm, kuru uzstādīt ar plastmasu diestanceru ABR vai ekvivalentu | m3 | 15.3
166 | 05-00000 | Pamatnes sagatavošana ar pašizlīdzinošajiem sastāviem biez.7mm | m2 | 153
G16 tipa grīda
167 | 03-00000 | Pamatnes grunts blietēšana ar vibroplati | m2 | 60.6
168 | 03-00000 | Šķembas fr. 10-40mm pamatnes izveidošana 100mm, blietēšana ar vibroplati | m3 | 6.06
169 | 13-00000 | Hidroizolācija no plēves ELTETE vai ekvivalentu | m2 | 60.6
170 | 13-00000 | Ekstrudētas putupolistirola plātnes biez.70mm ieklāšana | m2 | 60.6
171 | 05-00000 | Betona klona biez.100mm grīdas ierīkošana, padot ar sūkni, novibrē un slīpē, veic armēšanu ar gatavo armatūras sietu Vp1 d=3mm, 100x100mm, sasien ar A1 stiepli d=1,6mm, kuru uzstādīt ar plastmasu diestanceru ABR vai ekvivalentu | m3 | 6.06
172 | 06-00000 | FIBO bloku sieniņu 140mm mūrēšana ar cementa javu B7,5 | m2 | 310.6
173 | 03-00000 | Slipumu izveidošana ar smiltim, blietējot katru 30cm ar vibroplati | m3 | 46.62
174 | 03-00000 | Šķembas fr.10-40mm pamatnes izveidošana 100mm, blietēšana ar vibroplati | m3 | 6.06
175 | 13-00000 | Hidroizolācija no plēves ELTETE vai ekvivalentu | m2 | 60.6
176 | 05-00000 | Betona klona biez.100mm grīdas ierīkošana, padot ar sūkni, novibrē un slīpē, veic armēšanu ar gatavo armatūras sietu Vp1 d=3mm, 100x100mm, sasien ar A1 stiepli d=1,6mm, kuru uzstādīt ar plastmasu diestanceru ABR vai ekvivalentu | m3 | 6.06
177 | 05-00000 | Pamatnes sagatavošana ar pašizlīdzinošajiem sastāviem biez.7mm | m2 | 48.95
G02 tipa grīda
178 | 03-00000 | Pamatnes grunts blietēšana ar vibroplati | m2 | 42.5
179 | 03-00000 | Šķembas fr.10-40mm pamatnes izveidošana 100mm, blietēšana ar vibroplati | m3 | 4.25
177 | 13-00000 | Hidroizolācija no plēves ELTETE vai ekvivalentu | m2 | 42.5
178 | 13-00000 | Ekstrudētas putupolistirola plātnes biez.70mm ieklāšana | m2 | 42.5
179 | 05-00000 | Betona klona biez.100mm grīdas ierīkošana, padot ar sūkni, novibrē un slīpē, veic armēšanu ar gatavo armatūras sietu Vp1 d=3mm, 100x100mm, sasien ar A1 stiepli d=1,6mm, kuru uzstādīt ar plastmasu diestanceru ABR vai ekvivalentu | m3 | 4.25
180 | 13-00000 | Hidroizolācija ar speciālu mastiku OAD Sakret un hidroizolējošas lentas vai ekvivalentu | m2 | 42.5
G03' tipa grīda
181 | 13-00000 | Hidroizolācija ar speciālu mastiku OAD Sakret un hidroizolējošas lentas vai ekvivalentu | m2 | 17.8
G04 tipa grīda
182 | 08-00000 | OSB plātnes 15mm ieklāšana | m2 | 126.5
G08 tipa grīda
183 | 13-00000 | Skaņas izolācija no akmens vates paroc SSB 1, 40mm, vai ekvivalentu | m2 | 303.8
184 | 05-00000 | Betona klona B25, biez.50mm grīdas ierīkošana, padot ar sūkni, novibrē un slīpē, veic armēšanu ar gatavo armatūras sietu Vp1 d=3mm, 100x100mm, sasien ar A1 stiepli d=1,6mm, kuru uzstādīt ar plastmasu diestanceru ABR vai ekvivalentu | m3 | 15.19
185 | 05-00000 | Pamatnes sagatavošana ar pašizlīdzinošajiem sastāviem biez.7mm | m2 | 303.8
G09 tipa grīda
186 | 13-00000 | Skaņas izolācija no akmens vates paroc SSB 1, 40mm, vai ekvivalentu | m2 | 3.3
187 | 05-00000 | Betona klona B25, biez.50mm grīdas ierīkošana, padot ar sūkni, novibrē un slīpē, veic armēšanu ar gatavo armatūras sietu Vp1 d=3mm, 100x100mm, sasien ar A1 stiepli d=1,6mm, kuru uzstādīt ar plastmasu diestanceru ABR vai ekvivalentu | m3 | 0.17
188 | 13-00000 | Hidroizolācija ar speciālu mastiku OAD Sakret un hidroizolējošas lentas vai ekvivalentu | m2 | 3.3
G10 tipa grīda
189 | 08-00000 | Kokšķiedra plātnes b=15mm ieklāšana uz esošo melno grīdu ( koka dēļi). | m2 | 179.4
190 | 13-00000 | Papīra starplikas ieklāšana | m2 | 179.4
191 | 05-00000 | Knauf pašizlīdzinošas grīdas Fliebestrich b=35mm ierīkošana | m2 | 179.4
G13 tipa grīda
192 | 13-00000 | Izolācija ar cietā akmensvati Paroc SSB vai ekvivalentu b=100mm | m2 | 33.1
193 | 05-00000 | Betona klona biez.100mm grīdas ierīkošana, padot ar sūkni, novibrē un slīpē, veic armēšanu ar gatavo armatūras sietu Vp1 d=3mm, 100x100mm, sasien ar A1 stiepli d=1,6mm, kuru uzstādīt ar plastmasu diestanceru ABR vai ekvivalentu | m3 | 3.31
194 | 05-00000 | Pamatnes sagatavošana ar pašizlīdzinošajiem sastāviem biez.7mm | m2 | 48.95
G14 tipa grīda
195 | 08-00000 | Koka latu, no impregnēta kokmateriāla 50x125mm uzstādīšana uz dzelzsbetona pamatnes, stiprinot ar dībeļnaglām, zem sijām ierīkot hidroizolāciju no ruberoida | m3 | 1.4
196 | 13-00000 | Siltumizolācijas ar akmensvati Paroc eXtra vai ekvivalentu b=125mm montāža | m2 | 134.1
197 | 08-00000 | Koka latu no impregnēta kokmateriāla 50x125mm uzstādīšana uz dzelzsbetona pamatni, stiprinot ar dībeļnaglām | m3 | 1.4
198 | 13-00000 | Siltumizolācijas ar akmensvati Paroc eXtra vai ekvivalentu b=125mm montāža | m2 | 134.1
G15 tipa grīda
199 | 08-00000 | Koka latu no impregnēta kokmateriāla 50x100mm uzstādīšana, stiprinot ar skrūvēm | m3 | 1
200 | 13-00000 | Siltumizolācijas ar akmensvati Paroc eXtra vai ekvivalentu b=100mm montāža | m2 | 113.9
201 | 08-00000 | Koka latu no impregnēta kokmateriāla 50x120mm uzstādīšana uz dzelzsbetona pamatni, stiprinot ar dībeļnaglām, zem sijām ierīkot hidroizolāciju no ruberoida | m3 | 1
202 | 13-00000 | Siltumizolācijas ar akmensvati Paroc eXtra vai ekvivalentu b=100mm montāža | m2 | 113.9
203 |  | Segumi
204 | 13-00000 | Flīžu ierīkošana grīdām | m2 | 61.8
205 | 13-00000 | Grīdas flīzes, OPCZNO Black Satin OP399-008-1 33,3x33,3 mm | m2 | 22
206 | 13-00000 | akmensmasas grīdas flīzes 300x600,Leonardo Ceramica ICON Taupe (vai ekvivalents) | m2 | 45
207 | 13-00000 | flīžu līme | kg | 310
208 | 13-00000 | grunts grīdām | kg | 9.3
209 | 13-00000 | šuvju aizpildītājs | kg | 32
210 | 13-00000 | krustiņi | paka | 1
211 | 13-00000 | Flīžu ierīkošana kāpnēm | m2 | 29.71
212 | 13-00000 | akmensmasas pakāpienu plāksnes 1200X325x10,5mm Leonardo Ceramica ICON Taupe G120, Natural Matt vai analogs (vai ekvivalents) | gb | 49
213 | 13-00000 | Pretpakāpienu apdare: flīzes 180x1200,Leonardo Ceramica ICON Taupe 600x1200mm | m2 | 11
214 | 13-00000 | flīžu līme | kg | 150
215 | 13-00000 | grunts grīdām | kg | 5
216 | 13-00000 | šuvju aizpildītājs | kg | 16
217 | 13-00000 | krustiņi | paka | 1
218 | 13-00000 | Atjaunotas monolītā dzelzsbetona kāpnes pārklāt ar dekoratīvo epoksīdpārklājumu | m2 | 28.1
219 | 13-00000 | Grīdlīstes :grīdas flīzes, OPCZNO Black Satin OP399-008-1 33,3x33,3 mm | m2 | 29.9
220 | 13-00000 | Grīdlīste akmensmasas grīdas flīzes 300x300, Leonardo Ceramica ICON Taupe ierīkošana | m | 7.9
221 | 13-00000 | Grīdlīstes akmensmasas grīdas flīzes 300x300,Leonardo Ceramica ICON Taupe ierīkošana | m | 95.5
222 | 13-00000 | Uz kāpnēm izvietots ''celiņš'' Object Carpet Tutti Frutti 603 ierīkošana | m2 | 12
223 | 13-00000 | Kāpņu margu ierīkošana | m | 17.05
224 | 13-00000 | Akmens flīžu ieklāšana balkonā uz flīžu līmi Sakret vai ekvivalentu, šuvju aizpildīšana ar šuvju aizpildītājiem Sakret vai ekvivalentu | m2 | 17.8
225 | 13-00000 | Keramikās flīžu remonts telpās, tīrīšana, pārklāšana vietām uz flīžu līmi Sakret vai ekvivalentu, šuvju aizpildīšana ar šuvju aizpildītājiem Sakret vai ekvivalentu | m2 | 16.1
226 | 13-00000 | Grīdas virsmas gruntēšana, špaktelēšana ar špakteļmasu grīdām līdz 3 mm ietverot virsmas slīpēšanu | m2 | 878.5
227 | 13-00000 | špakteļmasa NC 146 vai ekvivalents | kg | 6584
228 | 13-00000 | grunts PE 360( vai ekvivalents) | kg | 105.42
229 | 13-00000 | Dabīgā grīdas linoleja | m2 | 865.5
230 | 13-00000 | dabīgais grīdas linolejs FORBO Marmoleum 3421 oyster mountain ( vai ekvivalents) | m2 | 952
231 | 13-00000 | līme KE 418( vai ekvivalents) | kg | 346.2
232 | 13-00000 | metināmais diegs | m | 519.3
233 | 10-00000 | Krāsotu koka grīdlīstu h=80mm ierīkošana | m | 783.8
234 | 10-00000 | Parketa grīdu remonts, tīrīšana, vietām nomaiņa, slīpēšana, lakošana | m2 | 126.6
235 | 10-00000 | Dēļu grīdu remonts, tīrīšana, vietām nomaiņa, slīpēšana, lakošana ar uguns aizsargpārklājumiem | m2 | 34.4
236 | 10-00000 | Koka grīdlīstes uzstādīšana, stiptinot ar skrūvēm | m | 23.3
237 | 8-00000 | Retināta dēļu b=40mm klāja izbūve no impregnēta dēļiem, stiprinot ar naglām | m2 | 248
Jumts
Nesošā konstrukcija
240 | 8-00000 | Jauno jumta konstrukcijas koka elementu ugunsaizsardzība un antiseptēšana ar otu, 2 kārtas | m2 | 872.692
241 | 8-00000 | Jumta koka kolonnu, kopturu un mūrlatu montāža no brusām 150x150, 200x200, 200x150, 150x75, 250x150, 320x160, 320x200, 250x200mm, stiprinot ar vitņsteinim | m3 | 10.732
242 | 07-00000 | Jumta koka kolonnu, kopturu un mūrlatu balstījums ar metāla konstrukciju (ras.BK-41) | t | 3.15
243 | 8-00000 | Koka spāru ugunsaizsardzība un antiseptēšana ar otu, 2 kārtas | m2 | 483.03
244 | 8-00000 | Spāres no koka brusām 200x50, 150x75, 150x50mm montāža, stiprinot ar vitņstieniem | m3 | 11.414
245 | 8-00000 | Esošā jumta konstrukcijas koka elementu ugunsaizsardzība un antiseptēšana ar otu, 2 kārtas | m2 | 300
Jumta segums
247 | 13-00000 | Izolācijas plēves montāža | m2 | 483.03
248 | 8-00000 | Latojuma montāža no latām 50x25mm un 50x60mm, stiprinot ar naglām | m2 | 483.03
249 | 09-00000 | Dakstiņu jumta seguma montāža, stiprinot pie latojuma, kā arī kores, vējdēļu, karnīzes un atloku uzstādīšana | m2 | 483.03
250 | 8-00000 | Koka elementu ugunsaizsardzība un antiseptēšana ar otu, 2 kārtas | m2 | 483.03
251 | 8-00000 | Dēļu klājs 25mm zem skārda segumam izbūve | m2 | 26.39
252 | 09-00000 | Seguma izveidošana no skārda profiļlokšņu pie dēļiem stiprināšana ar urbjskrūvēm | m2 | 26.39
253 | 09-00000 | Sniega barjeru uzstādīšana | m | 4.8
254 | 09-00000 | Metāla ugunsdrošības kāpņu uzstādīšana ar stiprinājumiem | gb | 2
255 | 09-00000 | Jumta lūkas, ar automātiskas atvēršanās mehānismu un elektropievadu, 1000x1000mm uzstādīšana | gb | 2
256 | 09-00000 | Ventilācijas izvada skursteņu mūrēšana pilnķieģeļa | m2 | 7
257 | 09-00000 | Esošā skursteņu aizpildīšana ar ķieģeļiem | m2 | 1
258 | 08-00000 | Amatnieciski izgatavoto skārda detaļu montāža pie skursteņiem un lūkām | m2 | 4.32
259 | 08-00000 | Amatnieciski izgatavoto cinkotā skārda jumta salaiduma vietu b=30mm ieklāšana | m2 | 15.32
260 | 08-00000 | Amatnieciski izgatavoto cinkotā skārda lūkas un dūmeņu apmales b=30mm montāža | m2 | 4.32
261 | 09-00000 | Amatnieciski izgatavoto notekreņu d= 150mm montāža ar kronšteiniem, ar savienojumiem | m | 87.09
262 | 09-00000 | Amatnieciski izgatavoto notekreņu galu montāža ar stiprinājumiem, ar savienojumiem | gb | 22
263 | 09-00000 | Amatnieciski izgatavoto notekcauruļu d= 120mm montāža ar stiprinājumiem, ar savienojumiem | m | 62.12
264 | 09-00000 | Notekūdens cauruļu metāla aizsardzības restes uzstādīšana ar stiprinājumiem | gb | 6
265 | 09-00000 | Līkumu uzstādīšana | gb | 7
266 | 09-00000 | Lējasgalu uzstādīšana | gb | 7
Griesti
1.stāvs
C03
270 | 08-00000 | Piekārto griestu D112 tipveida no GKB ģipškartona plānēm b=2x12,5mm montāža ar šuvju aizpildīšanas | m2 | 48.3
C04
272 | 08-00000 | Piekārto griestu D612 (EI60) tipveida no ugunsdrošām A2 GKF ģipškartona plānēm b=18mm un 15mm montāža ar šuvju aizpildīšanas | m2 | 43
C05
274 | 08-00000 | Piekārto griestu no akustiskās moduļu plāksnēm montāža ar šuvju aizpildīšanas (akustiskā ģipškartona griesti: perforētas ģipškartona plāksnes montējamas vienlaidu, bez savienojum šuvēm. Piem.: Knauf Cleneo Acoustic. Perforējuma tips: Standart Circular perforation 6/18 R ierīkošana) | m2 | 175.7
C06
276 | 08-00000 | Piekārto griestu no ugunsdrošām A2 GKF ģipškartona plānēm b=18mm un 15mm un akustiskā plākšnu b=12,5mm montāža ar šuvju aizpildīšanas (akustiskā ģipškartona griesti: perforētas ģipškartona plāksnes montējamas vienlaidu, bez savienojum šuvēm. Piem.: Knauf Cleneo Acoustic. Perforējuma tips: Standart Circular perforation 6/18 R ierīkošana) | m2 | 66.4
C07
278 | 08-00000 | Piekārto griestu no ugunsdrošām A2 GKF ģipškartona plātnēm b=18mm un 15mm un akustiskā plākšņu b=12,5mm montāža ar šuvju aizpildīšanas (akustiskā ģipškartona griesti: perforētas ģipškartona plāksnes montējamas vienlaidu, bez savienojum šuvēm. Piem.: Knauf Cleneo Acoustic. Perforējuma tips: Standart Circular perforation 6/18 R ierīkošana) | m2 | 76.6
279 |  | C08
280 | 13-00000 | Siltumizolācijas ar akmensvati b=100 un 50mm uz līmjavu, izurbj caurumus un stiprinot ar dībeļiem | m2 | 9.5
281 |  | 2.stāvs
282 |  | C03
283 | 08-00000 | Piekārto griestu D112 tipveida no GKB ģipškartona plānēm b=2x12,5mm montāža ar šuvju aizpildīšanas | m2 | 3.2
C05
285 | 08-00000 | Piekārto griestu no akustiskās moduļu plāksnēm montāža ar šuvju aizpildīšanas (akustiskā ģipškartona griesti: perforētas ģipškartona plāksnes montējamas vienlaidu, bez savienojum šuvēm. Piem.: Knauf Cleneo Acoustic. Perforējuma tips: Standart Circular perforation 6/18 R ierīkošana) | m2 | 232.7
C06
287 | 08-00000 | Piekārto griestu no ugunsdrošām A2 GKF ģipškartona plātnēm b=18mm un 15mm un akustiskā plātne b=12,5mm montāža ar šuvju aizpildīšanas (akustiskā ģipškartona griesti: perforētas ģipškartona plāksnes montējamas vienlaidu, bez savienojum šuvēm. Piem.: Knauf Cleneo Acoustic. Perforējuma tips: Standart Circular perforation 6/18 R ierīkošana) | m2 | 109.3
C07
289 | 08-00000 | Piekārto griestu no ugunsdrošām A2 GKF ģipškartona plānēm b=18mm un 15mm un akustiskā plākšnu b=12,5mm montāža ar šuvju aizpildīšanas (akustiskā ģipškartona griesti: perforētas ģipškartona plāksnes montējamas vienlaidu, bez savienojum šuvēm. Piem.: Knauf Cleneo Acoustic. Perforējuma tips: Standart Circular perforation 6/18 R ierīkošana) | m2 | 34.5
bēniņstāvs
C09
292 | 13-00000 | Vēja izolācija no plēves ELTETE montāža | m2 | 22
293 | 13-00000 | Siltumizolācijas ar akmensvati Paroc eXtra vai ekvivalentu b=100mm montāža | m2 | 22
294 | 8-00000 | Latojuma montāža no latām 50x100mm, stiprinot ar skrūvēm | m2 | 22
295 | 13-00000 | Siltumizolācijas ar akmensvati Paroc eXtra vai ekvivalentu b=100mm montāža | m2 | 22
296 | 13-00000 | Tvaiku izolācija no plēves ELTETE montāža | m2 | 22
297 | 8-00000 | Latojuma ierīkošana no latām 50x50mm, stiprinājot ar naglām | m2 | 22
298 | 13-00000 | Siltumizolācija no akmensvati Paroc eXtra vai ekvivalentu b=50mm montāža | m2 | 22
299 | 08-00000 | Piekārto griestu tipveida no ugunsdrošā A2 GKF ģipškartona plānēm b=18mm un 15mm montāža ar šuvju aizpildīšanas | m2 | 22
300 | 8-00000 | Koka elementu ugunsaizsardzība un antiseptēšana ar otu, 2 kārtas | m2 | 22
C10
302 | 8-00000 | Retinātu dēļu b=40mm klāja montāža, no impregnēta dēļiem, stiprinot ar naglām | m2 | 89.1
303 | 13-00000 | Vēja izolācija no plēves ELTETE montāža | m2 | 89.6
304 | 8-00000 | Latojuma montāža no latām 50x100mm, stiprinot ar skrūvēm | m2 | 89.6
305 | 13-00000 | Siltumizolācijas ar akmensvati Paroc eXtra vai ekvivalentu b=100mm montāža | m2 | 89.6
306 | 13-00000 | Siltumizolācijas ar akmensvati Paroc eXtra vai ekvivalentu b=150mm montāža | m2 | 89.6
307 | 13-00000 | Tvaiku izolācija no plēves ELTETE montāža | m2 | 89.6
308 | 8-00000 | Latojuma montāža no latām 50x50mm, stiprinot ar naglām | m2 | 89.6
309 | 13-00000 | Siltumizolācijas ar akmensvati Paroc eXtra vai ekvivalentu b=50mm montāža | m2 | 89.6
310 | 08-00000 | Piekārto griestu tipveida no ugunsdrošā A2 GKF ģipškartona plātnēm b=18mm un 15mm montāža ar šuvju aizpildīšanas | m2 | 89.6
311 | 8-00000 | Koka elementu ugunsaizsardzība un antiseptēšana ar otu, 2 kārtas | m2 | 89.6
C11
313 | 8-00000 | Retināta dēļu b=40mm klāja no impregnēta dēļiem, stiprinot ar naglām montāža | m2 | 18.6
314 | 13-00000 | Vēja izolācija no plēves ELTETE montāža | m2 | 18.6
315 | 8-00000 | Latojuma montāža no latām 50x100mm, stiprinot ar skrūvēm | m2 | 18.6
316 | 13-00000 | Siltumizolācijas ar akmensvati Paroc eXtra vai ekvivalentu b=100mm montāža | m2 | 18.6
317 | 13-00000 | Siltumizolācijas ar akmensvati Paroc eXtra vai ekvivalentu b=150mm montāža | m2 | 18.6
318 | 13-00000 | Tvaiku izolācija no plēves ELTETE montāža | m2 | 18.6
319 | 8-00000 | Latojuma montāža no latām 50x50mm, stiprinot ar naglām | m2 | 18.6
320 | 13-00000 | Siltumizolācijas ar akmensvati Paroc eXtra vai ekvivalentu b=50mm montāža | m2 | 18.6
321 | 08-00000 | Piekārto griestu no ugunsdroša A2 GKF ģipškartona plānēm b=18mm un 15mm un akustiskā plākšnu b=12,5mm montāža ar šuvju aizpildīšanas (akustiskā ģipškartona griesti: perforētas ģipškartona plāksnes montējamas vienlaidu, bez savienojum šuvēm. Piem.: Knauf Cleneo Acoustic. Perforējuma tips: Standart Circular perforation 6/18 R ierīkošana) | m2 | 18.6
322 |  | C12
323 | 8-00000 | Retināta dēļu b=40mm klāja montāža no impregnēta dēļiem, stiprinot ar naglām | m2 | 88.3
324 | 13-00000 | Vēja izolācija no plēves ELTETE montāža | m2 | 88.3
325 | 8-00000 | Latojuma montāža no latām 50x100mm, stiprinot ar skrūvēm | m2 | 88.3
326 | 13-00000 | Siltumizolācijas ar akmensvati Paroc eXtra vai ekvivalentu b=100mm montāža | m2 | 88.3
327 | 08-00000 | Piekārto griestu no ugunsdrošā A2 GKF ģipškartona plānēm b=18mm un 15mm un akustiskā plākšnu b=12,5mm montāža ar šuvju aizpildīšanas (akustiskā ģipškartona griesti: perforētas ģipškartona plāksnes montējamas vienlaidu, bez savienojum šuvēm. Piem.: Knauf Cleneo Acoustic. Perforējuma tips: Standart Circular perforation 6/18 R ierīkošana) | m2 | 88.3
328 | 8-00000 | Koka elementu ugunsaizsardzība un antiseptēšana ar otu, 2 kārtas | m2 | 18.6
Ailu aizpildīšana
330 | 11-00000 | Esošo durvju bloku D1.1 un D2.1., vērtņu un aplodu, remonts, krāsu noņemšana un krāsošana ar lineļļas krāsu, pārstiklošana, viru, atvēršanas mehānismu, atslēgu, rokturu remonts | m2 | 14.59
331 | 08-00000 | Pašaizvēršanas mehānismu uzstādīšana durvim D1.1. | gb | 2
332 | 11-00000 | Esošo durvju bloka D4.1, vērtņu un aplodu, remonts, krāsu noņemšana, špaktelēšana un krāsošana, viru, rokturu remonts | m2 | 10.37
333 | 11-00000 | Esošo durvju bloku D3.1, D3.2, D3.3, D8.1vērtņu un aplodu, remonts, krāsu noņemšana, špaktelēšana un krāsošana, viru, atslēgu, rokturu remonts | m2 | 23.61
334 | 11-00000 | Esošo durvju bloku D4.2, D5.1, D5.2, D5.3, D5.4, D6.1, D7.1, D7.2, D7.3, D9.1. vērtņu un aplodu, remonts, krāsu noņemšana un krāsošana ar lineļļas krāsu, viru, atslēgu, rokturu remonts | m2 | 50.72
335 | 11-00000 | Esošo durvju apmales remonts, slīpēšana, špaktelēšana, krāsošana | m | 312
336 | 08-00000 | Koka konstrukcijas vienvērtņu durvju bloku D10.1, 10.2, 10.3 uzstādīšana, kārbu stiprinot ar bultskrūvēm, ar Makrofleksu | gb | 8
337 | 08-00000 | Koka konstrukcijas iekšējas vienvērtņu ugunsdrošas durvju bloku ar kārbu, ar apmalēm, ar rokturi, atvēršanas mehānismu bez atslēgas evakuācijas virzienā, sliekšņu blīvētāju uzstādīšana, kārbu stiprinot ar bultskrūvēm, ar Makrofleksu (10.4*) | gb | 2
338 | 08-00000 | Koka konstrukcijas vienvērtņu akustiskās durvju bloku D10.3y uzstādīšana, kārbu stiprinot ar bultskrūvēm, ar Makrofleksu | gb | 22
339 | 08-00000 | Koka konstrukcijas iekšējas divvērtņu durvju bloku ar kārbu, ar apmalēm, ar rokturi un atslēgu, ar pašaizvēršanas mehānismiem, uzstādīšana, kārbu stiprinot ar bultskrūvēm, ar Makrofleksu (D11.1) | gb | 1
340 | 08-00000 | Koka konstrukcijas divvērtņu akustiskās durvju bloku D12.1y uzstādīšana, kārbu stiprinot ar bultskrūvēm, ar Makrofleksu | gb | 1
341 | 08-00000 | Auduma aizkaru ierīkošana pie durvim D12.1y | gb | 1
342 | 08-00000 | Koka ugunsdrošas EI 30 konstrukcijas durvis ar stiklojumu , divvērtņu ar kārbu, ar virām, ar atvēršanas mehānismu bez atslēgas evakuācijas virzienā, pašaizvēršanas mehānismu, kas secīgi aizver durvju vērtnes, sliekšņu blīvētāju uzstādīšana, kārbu stiprinot ar bultskrūvēm, ar Makrofleksu (D13.1*) | gb | 4
343 | 08-00000 | Koka konstrukcijas divvērtņu ārdurvju bloku ar slieksni, pašaizvēršanas mehānismu, kas secīgi aizver durvju vērtnes, uzstādīšana, kārbu stiprinot ar bultskrūvēm, ar Makrofleksu (D14.1) | gb | 2
344 | 08-00000 | Koka konstrukcijas vienvērtņu ārdurvju bloku D15.1 uzstādīšana, kārbu stiprinot ar bultskrūvēm, ar Makrofleksu | gb | 1
345 | 08-00000 | Slēdzeņu ar rokturi durvim D15.1 uzstādīšana | gb | 1
346 | 08-00000 | Koka konstrukcijas balkona vienvērtņu durvju bloku ar stiklapaketēm D17.1ar rokturu un furnitūru uzstādīšana, kārbu stiprinot ar bultskrūvēm, ar Makrofleksu | gb | 2
347 | 08-00000 | Durvju apmaļu uzstādīšana, stiprinot ar skrūvēm | m | 480.7
348 | 08-00000 | Durvju apmaļu špaktelēšana, slīpēšana, krāsošana ar lineļļa krāsu | m2 | 48.07
349 | 08-00000 | Vienvērtņu koka durvju slēdzeņu uzstādīšana | gb | 30
350 | 08-00000 | Divvērtņu koka durvju slēdzeņu uzstādīšana | gb | 3
351 | 08-00000 | Vējtvera koka stiklota ar stikla paketēm, divvērtņu durvju bloku DB1.1 ar atvēršanas mehānismu bez atslēga, ar pašaizvērēju, uzstādīšana, aizsardzības plēves līmēšana stiklam, kārbu stiprinot ar bultskrūvēm, ar Makrofleksu | gb | 2
352 | 08-00000 | Ārēja koka stiklota ar stikla paketēm, divvērtņu durvju bloku DB2.1 ar rokturu, ar aizvērēju uzstādīšana, aizsardzības plēves līmēšana stiklam, kārbu stiprinot ar bultskrūvēm, ar Makrofleksu | gb | 1
353 | 07-00000 | Koka režģa uzstādīšana | gb | 3
354 | 06-00000 | Esošā restes no iekšpuses aizmūrēšana 1 ķieģeļa sienu no moduļa ķieģeļiem ar cementa javu M100 | m2 | 1.07
355 | 08-00000 | Koka loga bloku L6.1 ar iekšējas vērtnēm stikla paketēm Pilkington Optiterm Clear 6mm – gaiss 15mm – Pilkington Optiterm S 4mm; ārējas vērtnes ar vienslāņa stiklošana, uzstādīšana ar furnitūru ar Makroflex | gb | 12
356 | 08-00000 | Koka loga bloku L5.1 ar iekšējas vērtnēm stikla paketēm Pilkington Optiterm Clear 6mm – gaiss 15mm – Pilkington Optiterm S 4mm; ārējas vērtnes ar vienslāņa stiklošana, uzstādīšana ar furnitūru ar Makroflex | gb | 23
357 | 08-00000 | Koka loga bloku L7.1 ar stikla paketēm Pilkington Optiterm Clear 6mm – gaiss 15mm – Pilkington Optiterm S 4mm; uzstādīšana ar furnitūru ar Makroflex | gb | 1
358 | 08-00000 | Koka loga bloku L8.1 ar stikla paketēm Pilkington Optiterm Clear 6mm – gaiss 15mm – Pilkington Optiterm S 4mm; uzstādīšana ar furnitūru ar Makroflex | gb | 1
359 | 08-00000 | Koka loga bloku L9.1 ar stikla paketēm Pilkington Optiterm Clear 6mm – gaiss 15mm – Pilkington Optiterm S 4mm; uzstādīšana ar furnitūru ar Makroflex | gb | 1
360 | 08-00000 | Iekšējas koka palodzes uzstādīšana | m | 94
361 | 08-00000 | Durvju un logu slēģu, izgatavoto no koka līstēm un apstrādāto ar antiseptiķu un antipirēnu, krāsošana ar lineļļa krāsu, uzstādīšana, stiprinot pie durvju vai logu blokiem | m2 | 39.72
362 | 08-00000 | Esošo koka logu remonts, t.sk. attīra no krāsas, līmēšana, slīpēšana, špaktelēšana, gruntēšana, krāsošana ar lineļļa krāsu bez demontāžas | m2 | 93.37
363 | 08-00000 | Iekšējo ugunsdrošo logu (L1.8) uzstādīšana, blīvēšana ar ugunsdrošo blīvējumiem | gb | 2
364 | 08-00000 | Esošo koka logu bloku stiklošana ar vienslāņa stikliem | m2 | 47
Apdares darbi
366 |  | Iekšēja
367 | 10-00000 | Ķieģeļu sienu (veco) apmešana divās kārtās (15mm) ar ģipšu apmetumu Rotband vai ekvivalentu, iepriekš apstrādājot ar Betonkontaktu | m2 | 1114.9
368 | 10-00000 | Ķieģeļu sienu (jauno) apmešana divās kārtās (15mm) ar ģipšu apmetumu Rotband vai ekvivalentu | m2 | 435.9
369 | 10-00000 | Sienu virsmu gruntēšana vienā kārtā ar Tiefengrund vai ekvivalentu | m2 | 2887.8
370 | 10-00000 | Gruntēto sienu špaktelēšana un slīpēšana ar slīpmašīnu | m2 | 2824
371 | 10-00000 | Sienu krāsošana 2 kārtās, pamatonis NCS S1502-Y (tonis tiks precizēts autoruzraudzības kārtībā), ūdens dispersijas krāsa, pusmatēta | m2 | 2824
372 | 10-00000 | Sienu flīzēšana ar keramiskas flīzēm, līmējot ar flīzes līmi Sakret vai ekvivalentu, šuvju aizpildīšana ar šuvju aizpildītāju Sakret vai ekvivalentu | m2 | 63.8
373 | 10-00000 | Keramiskās sienas flīzes, OPCZNO Black & White pattern D OP399-006-1 20x50 mm | m2 | 25
374 | 10-00000 | Keramiskās sienas flīzes, OPCZNO White Satin OP399-001-1 20x50 mm | m2 | 42
375 | 10-00000 | flīžu līme | kg | 319
376 | 10-00000 | grunts | kg | 8
377 | 10-00000 | šuvju tepe | kg | 32
378 | 10-00000 | krustiņi | paka | 2
379 | 10-00000 | Krāsotu koka paneļu ierīkošana zāles sienām | m2 | 37.4
380 | 10-00000 | Betona griestu gruntēšana vienā kārtā ar Tiefengrund vai ekvivalentu C01 | m2 | 24.7
381 | 10-00000 | Betona griestu krāsošana | m2 | 24.7
382 | 10-00000 | Betona griestu apmešana | m2 | 26
383 | 10-00000 | Griestu gruntēšana vienā kārtā ar Tiefengrund vai ekvivalentu (C2) | m2 | 1113
384 | 10-00000 | Griestu špaktelēšana un krāsošana ar ūdens dispersijas krāsu | m2 | 1113
385 | 10-00000 | Gruntēto metāla konstrukciju krāsošana ar krāsu sausa virsmā | m2 | 13
386 |  | ārēja
387 | 21-00000 | Fasādes apmešana ar dekoratīvo apmetumu MRP-E Sakret vai ekvivalentu, uz plastikāta sietu, iepriekš apstrādājot ar grunti PG Sakret vai ekvivalentu | m2 | 13.8
388 | 21-00000 | Fasādes virsmu gruntēšana vienā kārtā ar Sakret grunts vai ekvivalentu | m2 | 13.8
389 | 21-00000 | Fasādes krāsošana 2 kārtās | m2 | 13.8
390 | 21-00000 | Cokola apmešana ar dekoratīvo apmetumu MRP-E Sakret vai ekvivalentu, uz cinkotā tērauda sietu, iepriekš apstrādājot ar grunti PG Sakret vai ekvivalentu | m2 | 0.48
391 | 21-00000 | Cokola virsmu gruntēšana vienā kārtā ar Sakret grunts vai ekvivalentu | m2 | 0.48
392 | 21-00000 | Cokola krāsošana 2 kārtās | m2 | 0.48
393 | 21-00000 | Fasādes apšūšana ar apdares ķieģeliem 250x120x65; 250x60x65, mūrējumu izsuvošana ar cementa kaļku javu | m2 | 433.53
394 | 21-00000 | Fasāžu un kolonnu koka apšuvuma dēļu gruntēšana | m2 | 107.31
395 | 21-00000 | Fasāžu un kolonnu koka apšuvuma dēļu krāsošana | m2 | 107.31
396 | 21-00000 | Griestu C08 (ārdarbi) apmešana ar dekoratīvo apmetumu, uz pielīmētu plastikāta sietu, iepriekš apstrādājot ar grunti PG Sakret vai ekvivalentu | m2 | 9.5
397 | 21-00000 | Griestu C08 gruntēšana vienā kārtā ar Sakret grunts vai ekvivalentu | m2 | 9.5
398 | 21-00000 | Griestu C08 krāsošana 2 kārtās | m2 | 9.5
uzkopšanas darbi
400 | 02-00000 | Telpu tīrīšana pēc celtniecības darbiem | m2 | 977.6
401 | 02-00000 | Telpu tīrīšana pēc apdares darbiem | m2 | 977.6
Dažādi darbi
402 | 02-00000 | WC spogulis R=320mm (S-2).Apaļš spogulis ar faceti. R = 320mm montāža | gb | 3
403 | 02-00000 | WC spogulis alumīnija rāmī 500x1000mm (S-3) montāža | gb | 14
404 | 02-00000 | Kājslauķis (KJ-1, Helmiks vai ekvivalents ) izbūve | gb | 2
405 | 02-00000 | Kājslauķis (KJ-2, Helmiks vai ekvivalents ) izbūve | gb | 1
Kopā
|  | Materiālu transporta izdevumi | %
Kopā
Sastādīja
Sertifikāta Nr.

## 2_labiekartosana
Lokālā tāme Nr.2
Labiekārtošana
|  | Būves nosaukums | E.Vīgnera mūzikas skola
|  | Objekta nosaukums | Mūzikas skolas pārbūve (rekonstrukcija)
|  | Objekta adrese | Smilšu iela 6, Kuldīga
Pasūtījuma Nr.
Tāme sastādīta
|  | Tāme sastādīta 2015.gada tirgus cenās, pamatojoties uz GP daļas | [7 empty] | Tāmes izmaksas |  | EUR
[5 empty] | Vienības izmaksas | [5 empty] | Kopā uz visu apjomu
nr. p/k | kods | Darba nosaukums | Mērv. | Daudz. | laika norma c/h | darba samaksas likme EUR/h | darba alga EUR | mater. EUR | meh. EUR | Kopā | darba ietilpība c/h | darba alga EUR | mater. EUR | meh. EUR | Summa EUR
1 | 2 | 3 | 4 | 5 | 6 | 7 | 8 | 9 | 10 | 11 | 12 | 13 | 14 | 15 | 16
Būvlaukuma sagatavošanas darbi
Demontāžas darbi
1 | 03-00000 | “Celmu” izraušana ar traktoru | gb | 28
2 | 02-00000 | Žoga demontāža, ar stabiem, vārtiem un vārtiņām | m | 109
3 | 02-00000 | Būvgružu pieņemšana izgāztuvē | t | 0.2
Būvlaukuma sagatavošanas darbi
4 | 03-00000 | Zemes laukuma plānēšana ar buldozeru | m2 | 1230
5 | 03-00000 | Asu nospraušana | gb | 28
Zemes darbi
Žogs
6 | 03-00000 | Grunts rakšana ar ekskavatoru, pamatnes blietēšana ar vibroplati Waker DPU 2430 vai ekvivalentu. | m3 | 2.02
7 | 03-00000 | Grunts rakšana ar rokam, pamatnes blietēšana ar vibroplati Waker DPU 2430 vai ekvivalentu | m3 | 1
8 | 03-00000 | Būvbedru aizberšana ar smiltim, blietējot katrus 30cm ar vibroplati Waker DPU 2430 vai ekvivalentu | m3 | 1
Ceļi un laukumi
9 | 03-00000 | Grunts rakšana ar ekskavatoru, pamatnes blietēšana ar vibroplati Waker DPU 2430 vai ekvivalentu. | m3 | 291
10 | 03-00000 | Grunts rakšana ar rokām, pamatnes blietēšana ar vibroplati Waker DPU 2430 vai ekvivalentu. | m3 | 5
Labiekārtojuma elementi
11 | 03-00000 | Grunts rakšana ar rokām, pamatnes blietēšana ar vibroplati Waker DPU 2430 vai ekvivalentu. | m3 | 4
Žogs
12 | 03-00000 | Šķembu fr. 20-40mm pamatnes izveidošana 200mm, blietēšana ar vibroplati | m3 | 21.4
13 | 05-00000 | Inventārveidņu uzstādīšana pamatiem | m2 | 12
14 | 05-00000 | Stabu pamatu betonēšana ar betonu B20 ar sūkni, novibrē; transportēšana | m3 | 1.08
15 | 05-00000 | Stabu pamatu armēšana ar armatūras sietu, sien ar rokām ar AIII stiegrām d= 8 mm, ar A1 stiepli 1,6mm. Uzstādīšana ar plastmasa distanceru ABR vai ekvivalemtu | t | 0.12
16 | 05-00000 | Stabu pamatu stiprināšana ar metāla leņķi | t | 0.086
17 | 07-00000 | Stiprināšanas stabu elementu izgatavošana un uzstādīšana no cinkota U-veida profila | t | 0.05
18 | 32-00000 | Koka stabu ar cinkota metāla elementiem uzstādīšana, 100x100x1200 | gb | 49
19 | 32-00000 | Dēļu žoga posmu izgatavošana un montāža (tiks precizēts autoruzraudzības kārtībā) | m2 | 134.52
20 | 03-00000 | Vārtu montāža (tiks precizēts autoruzraudzības kārtībā) | gb | 2
21 | 21-00000 | Dēļu žoga gruntēšana un krāsošana ar tonēto lineļļu | m2 | 269.04
Ceļi un laukumi
22 | 31-00000 | A1 seguma ierīkošana no klinkera bruģakmeņa, veido pamatni no b=200mm šķembu maisījumu fr.50-70mm, noblietē ar vibroplati, zem bruģakmens veido 40-50mm biezu smilts slāni, ārējas malas stiprināšana ar cementa javu, starp bruģiem izveido skalotu smilti | m2 | 90.3
23 | 31-00000 | B mozaīku segumu ierīkošana no granīta bruģakmeņa, veido pamatni no b=100mm šķembu maisījumu fr.20-40mm, noblietē ar vibroplati, zem bruģakmens veido 20-40mm biezu smilts slāni | m2 | 75.5
24 | 31-00000 | Granīta bortakmeņu 100x100mm uzstādīšana uz betona B15 pamanti | m | 196
25 | 31-00000 | B1 mozaīku segumu ierīkošana no granīta bruģakmeņa, veido pamatni no b=100mm šķembu maisījumu fr.20-40mm, noblietē ar vibroplati, zem bruģakmens veido 20-40mm biezu smilts slāni, ārējas malas ar cementa javu, starp bruģiem izveido skalotu smilti | m2 | 223.1
26 | 31-00000 | Segums C, zāliens | m2 | 731.3
27 | 31-00000 | Segums C1, stiprināts zāliens | m2 | 168
Apzaļumošana
29 | 31-00000 | Gultnes sagatavošana ziemcietēm | m2 | 20.8
30 | 31-00000 | Ziemcietes augu stādīšana | gb | 29
31 | 31-00000 | Zāliena ierīkošana | m2 | 891.5
32 | 03-00000 | Šķembu fr.50-70mm pamatnes izveidošana 200mm, blietēšana ar vibroplati Waker DPU 2430 vai ekvivalentu | m3 | 33.94
Labiekārtojuma elementi
Soli
35 | 03-00000 | Šķembu fr. 20-40mm pamatnes izveidošana 200mm, blietēšana ar vibroplati Waker DPU 2430 vai ekvivalentu | m3 | 0.5
36 | 05-00000 | Inventārveidņu uzstādīšana pamatiem | m2 | 6.4
37 | 05-00000 | Stabu pamatu betonēšana ar betonu B20 | m3 | 0.65
38 | 05-00000 | Stabu pamatu armēšana ar armatūras sietu, sien ar rokām ar AIII stiegrām d= 8 mm, ar A1 stiepli 1,6mm. Uzstādīšana ar plastmasa distanceru ABR vai ekvivalemtu | t | 0.07
39 | 07-00000 | Stiprināšanas stabu elementu izgatavošana un uzstādīšana no cinkota U-veida profila un melno leņķis | t | 0.0326
40 | 08-00000 | Beicēta un impregnēta koka dēļu uzstādīšana | m3 | 4.03
Velo novietnes uzstādīšana
42 | 03-00000 | Šķembu fr. 20-40mm pamatnes izveidošana 100mm, blietēšana ar vibroplati | m3 | 1.2
43 | 05-00000 | Pamatu betonēšana ar betonu B20 ar sūkni, novibrē; transportēšana ar mikseri 6m3 | m3 | 9
44 | 32-00000 | Velo novietnes uzstādīšana | kpl | 1
Atkritumu urnas
46 | 08-00000 | Koka konstrukcijas urnas izgatavošana no cinkotā metāla elementiem, apšūšana ar beicētu koka dēļiem, tērauda groza ieklāšana | gb | 4
39 |  | Atkritumu konteineru Nica Group vai ekvivalentu uzstādīšana | gb | 1
|  | Atkritumu konteineri | gb | 1
Kopā
|  | Materiālu transporta izdevumi | %
Tiešās izmaksas kopā
Sastādīja
Sertifikāta Nr.

## 3_apkure
Lokālā tāme Nr.3
Apkure
|  | Būves nosaukums | E.Vīgnera mūzikas skola
|  | Objekta nosaukums | Mūzikas skolas pārbūve (rekonstrukcija)
|  | Objekta adrese | Smilšu iela 6, Kuldīga
Pasūtījuma Nr.
Tāme sastādīta 2015.gada tirgus cenās, pamatojoties uz AVK daļu
|  | Tāme sastādīta | [7 empty] | Tāmes izmaksas |  | EUR
[5 empty] | Vienības izmaksas | [5 empty] | Kopā uz visu apjomu
nr. p/k | kods | Darba nosaukums | Mērv. | Daudz. | laika norma c/h | darba samaksas likme EUR/h | darba alga EUR | mater. EUR | meh. EUR | Kopā | darba ietilpība c/h | darba alga EUR | mater. EUR | meh. EUR | Summa EUR
1 | 2 | 3 | 4 | 5 | 6 | 7 | 8 | 9 | 10 | 11 | 12 | 13 | 14 | 15 | 16
1 | 17-00000 | Radiatoru PURMO COMPAKT C11-450-400 komplektā ar sienas vai ekvivalentu uzstādīšana, stiprinājot pie sienām | gb | 1
2 | 17-00000 | Radiatoru PURMO COMPAKT C11-450-600 komplektā ar sienas vai ekvivalentu uzstādīšana, stiprinājot pie sienām | gb | 4
3 | 17-00000 | Radiatoru PURMO COMPAKT C11-450-800 komplektā ar sienas vai ekvivalentu uzstādīšana, stiprinājot pie sienām | gb | 14
4 | 17-00000 | Radiatoru PURMO COMPAKT C11-450-1000 komplektā ar sienas vai ekvivalentu uzstādīšana, stiprinājot pie sienām | gb | 4
5 | 17-00000 | Radiatoru PURMO COMPAKT C11-500-600 komplektā ar sienas vai ekvivalentu uzstādīšana, stiprinājot pie sienām | gb | 7
6 | 17-00000 | Radiatoru PURMO COMPAKT C11-500-800 komplektā ar sienas vai ekvivalentu uzstādīšana, stiprinājot pie sienām | gb | 15
7 | 17-00000 | Radiatoru PURMO COMPAKT C11-500-1000 komplektā ar sienas vai ekvivalentu uzstādīšana, stiprinājot pie sienām | gb | 5
8 | 17-00000 | Radiatoru PURMO COMPAKT C11-600-800 komplektā ar sienas vai ekvivalentu uzstādīšana, stiprinājot pie sienām | gb | 2
9 | 17-00000 | Radiatoru PURMO COMPAKT C22-450-600 komplektā ar sienas vai ekvivalentu uzstādīšana, stiprinājot pie sienām | gb | 3
10 | 17-00000 | Radiatoru PURMO COMPAKT C22-450-800 komplektā ar sienas vai ekvivalentu uzstādīšana, stiprinājot pie sienām | gb | 5
11 | 17-00000 | Radiatoru PURMO COMPAKT C22-500-600 komplektā ar sienas vai ekvivalentu uzstādīšana, stiprinājot pie sienām | gb | 5
12 | 17-00000 | Radiatoru PURMO COMPAKT C22-500-1000 komplektā ar sienas vai ekvivalentu uzstādīšana, stiprinājot pie sienām | gb | 2
13 | 17-00000 | Radiatoru PURMO COMPAKT C22-600-400 komplektā ar sienas vai ekvivalentu uzstādīšana, stiprinājot pie sienām | gb | 2
14 | 17-00000 | Radiatoru PURMO COMPAKT C22-600-800 komplektā ar sienas vai ekvivalentu uzstādīšana, stiprinājot pie sienām | gb | 3
15 | 17-00000 | Radiatoru PURMO COMPAKT C22-600-1000 komplektā ar sienas vai ekvivalentu uzstādīšana, stiprinājot pie sienām | gb | 1
16 | 17-00000 | Radiatoru PURMO COMPAKT C22-900-400 komplektā ar sienas vai ekvivalentu uzstādīšana, stiprinājot pie sienām | gb | 1
17 | 17-00000 | Radiatoru PURMO COMPAKT C22-900-600 komplektā ar sienas vai ekvivalentu uzstādīšana, stiprinājot pie sienām | gb | 1
18 | 17-00000 | Radiatoru PURMO COMPAKT C33-500-800 komplektā ar sienas vai ekvivalentu uzstādīšana, stiprinājot pie sienām | gb | 1
19 | 17-00000 | Radiatoru PURMO COMPAKT C33-900-600 komplektā ar sienas vai ekvivalentu uzstādīšana, stiprinājot pie sienām | gb | 1
20 | 17-00000 | Konvektoru PURMO KON KON 33-142-800 komplektā ar sienas vai ekvivalentu uzstādīšana, stiprinājot pie sienām | gb | 3
21 | 17-00000 | Konvektoru PURMO KON KON 34-142-800 komplektā ar sienas vai ekvivalentu uzstādīšana, stiprinājot pie sienām | gb | 1
22 | 17-00000 | Konvektoru PURMO KON KON 34-142-1000 komplektā ar sienas vai ekvivalentu uzstādīšana, stiprinājot pie sienām | gb | 3
23 | 17-00000 | Noslēgvārsta RLV d=15 montāža | gb | 84
24 | 17-00000 | Iepriekšējās regulēšanas vārsta ar termostatisko sensoru RTD-N15 montāža | gb | 84
25 | 17-00000 | Iepriekšējās regulēšanas vārsta ar termostatisko sensoru RAW 5010 montāža | gb | 84
26 | 17-00000 | Lodveida vārsta d=15mm montāža | gb | 0
27 | 17-00000 | Lodveida vārsta d=20mm montāža | gb | 2
28 | 17-00000 | Lodveida vārsta d=25mm montāža | gb | 2
29 | 17-00000 | Balansēšanas vārsta d=15mm MSV-I montāža | gb | 0
30 | 17-00000 | Balansēšanas vārsta d=20mm MSV-B montāža | gb | 2
31 | 17-00000 | Balansēšanas vārsta d=25mm MSV-B montāža | gb | 2
32 | 17-00000 | Gaisa savaceja ar automatisko atgaisotāju LA50 vai ekvivalentu montāža | gb | 0
33 | 17-00000 | Izlaides ventiļu DN40 montāža | gb | 0
34 | 17-00000 | Vara caurules d=15x1mm ar veidgabalu ar stiprinājumiem montāža | m | 222
35 | 17-00000 | Vara caurules d=18x1mm ar veidgabalu ar stiprinājumiem montāža | m | 386
36 | 17-00000 | Vara caurules d=22x1mm ar veidgabalu ar stiprinājumiem montāža | m | 227
37 | 17-00000 | Vara caurules d=28x1mm ar veidgabalu ar stiprinājumiem montāža | m | 136
38 | 17-00000 | Ūdens un gāzesvadu cauruļu d=40mm montāža ar veidgabalu un stiprinājumiem | m | 11
39 | 17-00000 | Ūdens un gāzesvadu cauruļu d=32mm montāža ar veidgabalu un stiprinājumiem | m | 67
40 | 13-00000 | Cauruļu krāsošana ar pretkorozijas krāsu 2 kārtas un gruntēšana | m2 | 8.2
41 | 13-00000 | Siltumizolācijas b=13mm d=15 Tubolit DG vai ekvivalentu uzstādīšana | m | 93
42 | 13-00000 | Siltumizolācijas b=13mm d=18 Tubolit DG vai ekvivalentu uzstādīšana | m | 386
43 | 13-00000 | Siltumizolācijas b=13mm d=22 Tubolit DG vai ekvivalentu uzstādīšana | m | 227
44 | 13-00000 | Siltumizolācijas b=13mm d=28 Tubolit DG vai ekvivalentu uzstādīšana | m | 127
45 | 13-00000 | Siltumizolācijas b=13mm d=32 Tubolit DG vai ekvivalentu uzstādīšana | m | 59
46 | 13-00000 | Siltumizolācijas b=13mm d=40 Tubolit DG vai ekvivalentu uzstādīšana | m | 11
47 | 13-00000 | Siltumizolācijas b=20mm Psalct 28-20 vai ekvivalentu uzstādīšana | m | 9
48 | 13-00000 | Siltumizolācijas b=20mm Psalct 42-40 vai ekvivalentu uzstādīšana | m | 8
49 | 17-00000 | Marķēšana | gb | 1
50 | 17-00000 | Hidrauliskā pārbaude | m | 1049
Kopā
|  | Materiālu transporta izdevumi | %
Kopā
Sastādīja
Sertifikāta Nr.

## 4_SM
Lokālā tāme Nr.4
Siltummezgls
|  | Būves nosaukums | E.Vīgnera mūzikas skola
|  | Objekta nosaukums | Mūzikas skolas pārbūve (rekonstrukcija)
|  | Objekta adrese | Smilšu iela 6, Kuldīga
Pasūtījuma Nr.
Tāme sastādīta 2015.gada tirgus cenās, pamatojoties uz SM daļu
|  | Tāme sastādīta | [7 empty] | Tāmes izmaksas |  | EUR
[5 empty] | Vienības izmaksas | [5 empty] | Kopā uz visu apjomu
nr. p/k | kods | Darba nosaukums | Mērv. | Daudz | laika norma c/h | darba samaksas likme EUR/h | darba alga EUR | mater. EUR | meh. Eur | Kopā | darba ietilpība c/h | darba alga EUR | mater. EUR | meh. EUR | Summa EUR
1 | 2 | 3 | 4 | 5 | 6 | 7 | 8 | 9 | 10 | 11 | 12 | 13 | 14 | 15 | 16
1 | 17-00000 | Spiediena regulatora Dn20 Kvs6,3 montāža | gb | 1
2 | 17-00000 | Siltumskaitītājs Qnom.6m3/h d25 (piegāde a/s "Rīgas siltums") montāža | gb | 1
3 | 17-00000 | Karstā ūdens siltummainis 45 kW XB 30-2-36/36 004B3410 montāža | gb | 1
4 | 17-00000 | Apkures siltummainis 59kW XB 20-1-30 004B1215 montāža | gb | 1
5 | 17-00000 | Vēdināšanas siltummainis 9kW XB 20-1 004B1205 montāža | gb | 1
6 | 17-00000 | Procesora ECL200 (P16) montāža | gb | 1
7 | 17-00000 | Procesora ECL300 (C62) montāža | gb | 1
8 | 17-00000 | Regulēšanas vārsta Dn15 Kvs0,63m3/h, VS2-15 montāža | gb | 1
9 | 17-00000 | Regulēšanas vārsta Dn20 Kvs4,0m3/h, VM2-20 montāža | gb | 2
10 | 17-00000 | Regulēšanas vārsta Dn25 Kvs4,0m3/h montāža | gb | 0
11 | 17-00000 | Izpildmehānismu AMV10 montāža | gb | 1
12 | 17-00000 | Izpildmehānismu AMV33 montāža | gb | 1
13 | 17-00000 | Izpildmehānismu AMV150 montāža | gb | 1
14 | 17-00000 | Ārgaisa temperatūras sensora ESMT montāža | gb | 1
15 | 17-00000 | Ūdens temperatūras sensora MBT 35-60 montāža | gb | 1
16 | 17-00000 | Ūdens temperatūras sensora ESM11 montāža | gb | 4
17 | 17-00000 | Ūdens temperatūras sensora ESMU montāža | gb | 1
18 | 17-00000 | Spidiena releja KP35 montāža | gb | 1
19 | 17-00000 | Cirkulācijas sūknisMAGNA 32-60N montāža | gb | 1
20 | 17-00000 | Cirkulācijas sūknis UPS 25-80 montāža | gb | 1
21 | 17-00000 | Cirkulācijas sūknisMAGNA 25-100 montāža | gb | 1
22 | 17-00000 | Rokas sūknis montāža | gb | 0
23 | 17-00000 | Drošības vārsta 3/4'' 3 bar montāža | gb | 1
24 | 17-00000 | Drošības vārsta 3/4'' 6 bar montāža | gb | 1
25 | 17-00000 | Drošības vārsta 3/4'' 10 bar montāža | gb | 1
26 | 17-00000 | Ūdens mērītāja 30°C, 1,5m3/h montāža | gb | 1
27 | 17-00000 | Ūdens mērītāja 90°C,1,5m3/h montāža | gb | 1
28 | 17-00000 | Izplešanas tvertnes V=50l montāža | gb | 1
29 | 17-00000 | Izplešanas tvertnes V=18l montāža | gb | 1
30 | 17-00000 | Lodveida ventiļa iemetinātajs Dn25 NAVAL montāža | gb | 2
31 | 17-00000 | Lodveida ventiļa iemetinātajs Dn40 NAVAL montāža | gb | 1
32 | 17-00000 | Lodveida ventiļa iemetinātajs Dn50 NAVAL montāža | gb | 5
33 | 17-00000 | Lodveida ventiļa iemetinātajs Dn65 NAVAL montāža | gb | 0
34 | 17-00000 | Lodveida krāna 1/2'' montāža | gb | 24
35 | 17-00000 | Lodveida krāna 3/4'' montāža | gb | 25
36 | 17-00000 | Lodveida ventila DN25' montāža | gb | 3
37 | 17-00000 | Lodveida ventila DN32' montāža | gb | 4
38 | 17-00000 | Lodveida ventila DN40' montāža | gb | 2
39 | 17-00000 | Lodveida ventila DN50' montāža | gb | 2
40 | 17-00000 | Balansējošā vārsta Dn32 montāza | gb | 1
41 | 17-00000 | Balansējošā vārsta Dn40 montāza | gb | 1
42 | 17-00000 | Vienvirziena vārsta Dn25 montāza | gb | 1
43 | 17-00000 | Vienvirziena vārsta Dn32 montāza | gb | 1
44 | 17-00000 | Vienvirziena vārsta Dn20 montāza | gb | 2
45 | 17-00000 | Vītņu sietiņfiltra DN20 montāža | gb | 1
46 | 17-00000 | Vītņu sietiņfiltra DN25 montāža | gb | 2
47 | 17-00000 | Vītņu sietiņfiltra DN32 montāža | gb | 1
48 | 17-00000 | Vītņu sietiņfiltra DN50 montāža | gb | 1
49 | 17-00000 | Atloku sietiņfiltra DN65 montāža | gb | 1
50 | 17-00000 | Tehniskā manometra 0-10 bar montāža | gb | 12
51 | 17-00000 | Tehniskā termometra 0-120° montāža | gb | 12
52 | 17-00000 | Tērauda cauruļu dn76,1x3,6montāža ar veidgabalu un stiprinājumiem | m | 10
53 | 17-00000 | Tērauda cauruļu dn60,3x3,6montāža ar veidgabalu un stiprinājumiem | m | 8
54 | 17-00000 | Tērauda cauruļu dn48,3x3,2montāža ar veidgabalu un stiprinājumiem | m | 8
55 | 17-00000 | Tērauda cauruļu dn42,4x3,2montāža ar veidgabalu un stiprinājumiem | m | 7
56 | 17-00000 | Tērauda cauruļu dn33,7x3,2montāža ar veidgabalu un stiprinājumiem | m | 14
57 | 17-00000 | Tērauda cauruļu dn26,9x2,6montāža ar veidgabalu un stiprinājumiem | m | 10
58 | 17-00000 | Kapara caurules d=10 ar veidgabalu ar stiprinājumiem montāža | m | 5
59 | 17-00000 | Vara caurules d=35x1,5mm ar veidgabalu ar stiprinājumiem montāža | m | 7
60 | 17-00000 | Vara caurules d=28x1,5mm ar veidgabalu ar stiprinājumiem montāža | m | 4
61 | 13-00000 | Siltumizolācijas Psalt 76-40 vai ekvivalentu uzstādīšana | m | 10
62 | 13-00000 | Siltumizolācijas Psalt 60-40 vai ekvivalentu uzstādīšana | m | 8
63 | 13-00000 | Siltumizolācijas Psalt 54-40 vai ekvivalentu uzstādīšana | m | 8
64 | 13-00000 | Siltumizolācijas Psalt 48-40 vai ekvivalentu uzstādīšana | m | 8
65 | 13-00000 | Siltumizolācijas Psalt 35-30 vai ekvivalentu uzstādīšana | m | 18
66 | 13-00000 | Siltumizolācijas Psalt 28-30 vai ekvivalentu uzstādīšana | m | 14
67 | 10-00000 | Cauruļu krāsošana ar krāsu BT-177 vai ekvivalenta, 2 kārtās, un gruntēšana ar gruntkrāsu GF021 vienā kārtā | m2 | 20
68 | 17-00000 | Marķēšana | gb | 1
69 | 18-00000 | Elektrokomutācijas kabeļu ieklāšana | m | 300
Kopā
|  | Materiālu transporta izdevumi | %
Kopā
Sastādīja
Sertifikāta Nr.

## 5_ventilacija
Lokālā tāme nr.5
Vēdināšana
| Būves nosaukums |  | E. Vīgnera mūzikas skola
| Objekta nosaukums |  | Mūzikas skolas pārbūve (rekonstrukcija)
| Objekta adrese |  | Smilšu iela 6, Kuldīga
Pasūtījuma nr.
| Tāme sastādīta 2015.gada tirgus cenās, pamatojoties uz AVK daļu | [8 empty] | Tāmes izmaksas : |  |  |  |  | EUR
Tāme sastādīta
Nr. p.k. | Kods | Darbu nosaukums | Mērv. | Daudz. | Vienības izmaksas | [5 empty] | Kopā uz visu apjomu
[5 empty] | laika norma c/h | darba samaksas likme EUR/h | darba alga EUR | materiāli EUR | meh. EUR | Kopā EUR | darba ietilpība c/h | darba alga EUR | materiāli EUR | meh. EUR | Summa EUR
1 | 2 | 3 | 4 | 5 | 6 | 7 | 8 | 9 | 10 | 11 | 12 | 13 | 14 | 15 | 16
PN1
1 | 17-00000 | Ventilācijas pieplūdes – nosūces iekārtas ar tiešas piedziņas ventilatoriem, frekvenču pārveidotājiem, automātiskas skapis ar papildus opciju ventilatoru atslēgšanai ugunsgrēka gadījumā, saglabājot kalorifera apsaistes sūkņa darbību montāža (FLEXOMIX 060 vai ekvivalentu) | kpl | 1
2 | 17-00000 | Trokšņa slāpētāja LDR 50-30 montāzā | gb | 2
3 | 17-00000 | Noslēgvārsta EMT-01-060 montāža | gb | 1
4 | 17-00000 | Gaisa vada no cinkatā skārda d=250 montāža | m | 23
5 | 17-00000 | Gaisa vada no cinkatā skārda d=315 montāža | m | 3
6 | 17-00000 | Gaisa vada no cinkatā skārda 250x250 montāža | m | 7
7 | 17-00000 | Gaisa vada no cinkatā skārda 300x250 montāža | m | 87
8 | 17-00000 | Gaisa vada no cinkatā skārda 300x300 montāža | m | 7
9 | 17-00000 | Gaisa vada no cinkatā skārda 500x300 montāža | m | 8
10 | 17-00000 | Ugunsdrošības vārsta UVS60-300x300-60 montāža | gb | 4
11 | 17-00000 | Difuzora DFA-250-445(R4) montāža | gb | 6
12 | 17-00000 | Droseļvārsta d=250mm montāža | gb | 6
13 | 17-00000 | Revīzijas lūka montāža | gb | 8
14 | 17-00000 | Siltumizolācijas b=100mm LAM50ALC montāža | m² | 5
15 | 17-00000 | Siltumizolācijas b=80mm LAM50ALC montāža | m² | 63
16 | 17-00000 | Elektrokomutācijaas kabeļu montāža | kpl | 1
17 | 17-00000 | Gaisvadu veidgabali | kpl | 1
18 | 17-00000 | Gaisvadu blīvēšana | kpl | 1
19 | 17-00000 | Sistēmu marķēšana | kpl | 1
20 | 17-00000 | Sistēmas regulēšana | sist. | 1
PN2
21 | 17-00000 | Ventilācijas pieplūdes – nosūces iekārtas ar tiešas piedziņas ventilatoriem, frekvenču pārveidotājiem, automātiskas skapis ar papildus opciju ventilatoru atslēgšanai ugunsgrēka gadījumā, saglabājot kalorifera apsaistes sūkņa darbību montāža (FLEXOMIX 060 vai ekvivalentu) | kpl | 1
22 | 17-00000 | Trokšņa slāpētāja LDC 315-900 montāzā | gb | 2
23 | 17-00000 | Noslēgvārsta EMT-01-060 montāža | gb | 1
24 | 17-00000 | Ārējās restes USS 800x500 montāža | gb | 2
25 | 17-00000 | Ārējās pretlietus restes d=750 montāža | gb | 1
26 | 17-00000 | Gaisa vada no cinkatā skārda d=200 montāža | m | 16
27 | 17-00000 | Gaisa vada no cinkatā skārda d=250 montāža | m | 4
28 | 17-00000 | Gaisa vada no cinkatā skārda d=315 montāža | m | 77
29 | 17-00000 | Gaisa vada no cinkatā skārda 400x300 montāža | m | 4
30 | 17-00000 | Gaisa vada no cinkatā skārda 500x300 montāža | m | 10
31 | 17-00000 | Gaisa vada no cinkatā skārda 600x400 montāža | m | 37
32 | 17-00000 | Ugunsdrošības vārsta BSD/N-315 montāža | gb | 4
33 | 17-00000 | Difuzora DDA/2-200 montāža | gb | 8
34 | 17-00000 | Droseļvārsta d=200mm montāža | gb | 8
35 | 17-00000 | Revīzijas lūka montāža | gb | 9
36 | 17-00000 | Siltumizolācijas b=100mm LAM50ALC montāža | m² | 30
37 | 17-00000 | Siltumizolācijas b=80mm LAM50ALC montāža | m² | 104
38 | 17-00000 | Elektrokomutācijaas kabeļu montāža | kpl | 1
39 | 17-00000 | Gaisvadu veidgabali | kpl | 1
40 | 17-00000 | Gaisvadu blīvēšana | kpl | 1
41 | 17-00000 | Sistēmu marķēšana | kpl | 1
42 | 17-00000 | Sistēmas regulēšana | sist. | 1
PN3
43 | 17-00000 | Ventilācijas pieplūdes – nosūces iekārtas ar tiešas piedziņas ventilatoriem, frekvenču pārveidotājiem, automātiskas skapis ar papildus opciju ventilatoru atslēgšanai ugunsgrēka gadījumā, saglabājot kalorifera apsaistes sūkņa darbību montāža (FLEXOMIX 060 vai ekvivalentu) | kpl | 1
44 | 17-00000 | Trokšņa slāpētāja LDC 200-900 montāzā | gb | 2
45 | 17-00000 | Trokšņa slāpētāja LDR 50-25 montāzā | gb | 2
46 | 17-00000 | Noslēgvārsta EMT-01-060 montāža | gb | 1
47 | 17-00000 | Gaisa vada no cinkatā skārda d=200 montāža | m | 122
48 | 17-00000 | Gaisa vada no cinkatā skārda d=250 montāža | m | 7
49 | 17-00000 | Gaisa vada no cinkatā skārda 250x250 montāža | m | 54
50 | 17-00000 | Gaisa vada no cinkatā skārda 300x300 montāža | m | 9
51 | 17-00000 | Gaisa vada no cinkatā skārda 500x300 montāža | m | 9
52 | 17-00000 | Ugunsdrošības vārsta BSD/N-315 montāža | gb | 4
53 | 17-00000 | Ugunsdrošības vārsta UVS60-300x300-60 montāža | gb | 4
54 | 17-00000 | Difuzora DDA/2-200 montāža | gb | 12
55 | 17-00000 | Droseļvārsta d=200mm montāža | gb | 12
56 | 17-00000 | Revīzijas lūka montāža | gb | 16
57 | 17-00000 | Siltumizolācijas b=100mm LAM50ALC montāža | m² | 5
58 | 17-00000 | Siltumizolācijas b=80mm LAM50ALC montāža | m² | 66
59 | 17-00000 | Elektrokomutācijaas kabeļu montāža | kpl | 1
60 | 17-00000 | Gaisvadu veidgabali | kpl | 1
61 | 17-00000 | Gaisvadu blīvēšana | kpl | 1
62 | 17-00000 | Sistēmu marķēšana | kpl | 1
63 | 17-00000 | Sistēmas regulēšana | sist. | 1
N1
64 | 17-00000 | Ventilators K 160M | gb | 1
65 | 17-00000 | Atruma regulatora RE 1,5 montāža | gb | 1
66 | 17-00000 | Trokšņa slāpētāja LDC 160-900 montāzā | gb | 1
67 | 17-00000 | Ugunsdrošības vārsta BSD/N-100 montāža | gb | 1
68 | 17-00000 | Ugunsdrošības vārsta BSD/N-160 montāža | gb | 1
69 | 17-00000 | Gaisa vada no cinkatā skārda d=100 montāža | m | 10
70 | 17-00000 | Gaisa vada no cinkatā skārda d=125 montāža | m | 2
71 | 17-00000 | Gaisa vada no cinkatā skārda d=160 montāža | m | 16
72 | 17-00000 | Droseļvārsta d=100mm montāža | gb | 5
73 | 17-00000 | Revīzijas lūka montāža | gb | 3
74 | 17-00000 | Difuzora DVS100 montāža | gb | 5
75 | 17-00000 | Elektrokomutācijaas kabeļu montāža | kpl | 1
76 | 17-00000 | Gaisvadu veidgabali | kpl | 1
77 | 17-00000 | Gaisvadu blīvēšana | kpl | 1
78 | 17-00000 | Sistēmu marķēšana | kpl | 1
79 | 17-00000 | Sistēmas regulēšana | sist. | 1
DN1
80 | 17-00000 | Ārējās restes GPA300x100 montāža | gb | 1
81 | 17-00000 | Restes RSV300x100 montāža | gb | 1
82 | 17-00000 | Montāžas rāmju RSK 300x100 montāža | gb | 1
Kondicionēšana K1
83 | 17-00000 | Ārējas bloka 8.0kW; AM 40-80 HPDC 1 ar stiprinājumiem montāža | kpl | 1
84 | 17-00000 | Iekšējas bloka ar kondensāta sūkni un vadības pulti kasešu tipa 4.0kW; ACMJ-50 HPDC 1 montāža | kpl | 2
85 | 17-00000 | Vara dzesēšanas cauruļu d=1/2'' ar izolācijas K-FLEX b=9mm un stiprinājumiem montāža | m | 15
86 | 17-00000 | Vara dzesēšanas cauruļu d=1/4'' ar izolācijas K-FLEX b=9mm un stiprinājumiem montāža | m | 15
87 | 17-00000 | Elektrokomutācijas kabeļu montāža | kpl | 1
88 | 17-00000 | Sistēmu marķēšana | kpl | 1
89 | 17-00000 | Sistēmas regulēšana | sist. | 1
Kopā:
|  | Materiālu transporta uzdevumi | %
Tiešās izmaksas kopā
Sastādīja
Sertifikāta nr.

## 6_vent_siltumapgade
Lokālā tāme Nr.6
Ventilācijas sistēmas siltumapgāde
|  | Būves nosaukums | E. Vīgnera mūzikas skola
|  | Objekta nosaukums | Mūzikas skolas pārbūve (rekonstrukcija)
|  | Objekta adrese | Smilšu iela 6, Kuldīga
Pasūtījuma Nr.
Tāme sastādīta 2015.gada tirgus cenās, pamatojoties uz AVK daļu
|  | Tāme sastādīta | [7 empty] | Tāmes izmaksas |  | EUR
[5 empty] | Vienības izmaksas | [5 empty] | Kopā uz visu apjomu
nr. p/k | kods | Darba nosaukums | Mērv. | Daudz. | laika norma c/h | darba samaksas likme EUR/h | darba alga Eur | mater. EUR | meh. EUR | Kopā | darba ietilpība c/h | darba alga EUR | mater. EUR | meh. EUR | Summa EUR
1 | 2 | 3 | 4 | 5 | 6 | 7 | 8 | 9 | 10 | 11 | 12 | 13 | 14 | 15 | 16
Siltumapgāde
1 | 17-00000 | Vara caurules d=18mm ar veidgabalu ar stiprinājumiem montāža | m | 12
2 | 17-00000 | Vara caurules d=22mm ar veidgabalu ar stiprinājumiem montāža | m | 15
3 | 17-00000 | Vara caurules d=28mm ar veidgabalu ar stiprinājumiem montāža | m | 30
4 | 13-00000 | Siltumizolācijas b=50mm Psalct 18-50 vai ekvivalentu uzstādīšana | m | 12
5 | 13-00000 | Siltumizolācijas b=50mm Psalct 22-50 vai ekvivalentu uzstādīšana | m | 15
6 | 13-00000 | Siltumizolācijas b=50mm Psalct 28-50 vai ekvivalentu uzstādīšana | m | 30
7 | 17-00000 | Automātiskā atgaisotaja uzstādīšana | gb | 2
8 | 17-00000 | Izlaides ventiļa uzstādīšana | gb | 2
9 | 17-00000 | Marķēšana | gb | 1
PN1 sajaukšanas mezgls
10 | 17-00000 | Cirkulācijas sūknis UPS 15-40, 130 montāža | gb | 1
11 | 17-00000 | Trisgajenu vārstu VRG3, d=15, ar elektropievadu AMV35 montāža | gb | 1
12 | 17-00000 | Ūdens filtra d=15mm montāža | gb | 1
13 | 17-00000 | Pretvārsta d=15mm montāža | gb | 1
14 | 17-00000 | Balansējoša vārsta d=15mm montāža | gb | 2
15 | 17-00000 | Lodveida vārsta d=15mm montāža | gb | 4
16 | 17-00000 | Termometra montāža | gb | 2
17 | 17-00000 | Manometra P=0-6bar montāža | gb | 3
18 | 17-00000 | Automātiskā atgaisotaja d=15 uzstādīšana | gb | 2
PN2 sajaukšanas mezgls
19 | 17-00000 | Cirkulācijas sūknis UPS 15-40, 130 montāža | gb | 1
20 | 17-00000 | Trisgajenu vārstu VRG3, d=15, ar elektropievadu AMV35 montāža | gb | 1
21 | 17-00000 | Ūdens filtra d=15mm montāža | gb | 1
22 | 17-00000 | Pretvārsta d=15mm montāža | gb | 1
23 | 17-00000 | Balansējoša vārsta d=15mm montāža | gb | 2
24 | 17-00000 | Lodveida vārsta d=15mm montāža | gb | 4
25 | 17-00000 | Termometra montāža | gb | 2
26 | 17-00000 | Manometra P=0-6bar montāža | gb | 3
27 | 17-00000 | Automātiskā atgaisotaja d=15 uzstādīšana | gb | 2
PN3 sajaukšanas mezgls
28 | 17-00000 | Cirkulācijas sūknis UPS 15-50, 130 montāža | gb | 1
29 | 17-00000 | Trisgajenu vārstu VRG3, d=15, ar elektropievadu AMV35 montāža | gb | 1
30 | 17-00000 | Ūdens filtra d=20mm montāža | gb | 1
31 | 17-00000 | Pretvārsta d=15mm montāža | gb | 1
32 | 17-00000 | Balansējoša vārsta d=15mm montāža | gb | 2
33 | 17-00000 | Lodveida vārsta d=15mm montāža | gb | 3
34 | 17-00000 | Lodveida vārsta d=20mm montāža | gb | 1
35 | 17-00000 | Termometra montāža | gb | 2
36 | 17-00000 | Manometra P=0-6bar montāža | gb | 3
37 | 17-00000 | Automātiskā atgaisotaja d=15 uzstādīšana | gb | 2
38 | 17-00000 | Marķēšana | gb | 1
Kopā
|  | Materiālu transporta izdevumi | %
Kopā
|  | Sastādīja |  |  |  | Sertifikāta Nr.

## 7_UK
Lokālā tāme Nr.7
ŪK iekšējie tīkli
| Būves nosaukums |  | E.Vīgnera mūzikas skola
| Objekta nosaukums |  | Mūzikas skolas pārbūve (rekonstrukcija)
| Objekta adrese |  | Smilšu iela 6, Kuldīga
Pasūtījuma Nr.
Tāme sastādīta 2015.gada tirgus cenās, pamatojoties uz ŪK daļu
| Tāme sastādīta | [8 empty] | Tāmes izmaksas : |  |  |  |  | EUR
Nr. p.k. | Kods | Darbu un nosaukums | Mērv. | Daudz. | Vienības izmaksas | [5 empty] | Kopā uz visu apjomu
[5 empty] | laika norma c/h | darba samaksas likme EUR/h | darba alga EUR | mater. EUR | mehān. EUR | Kopā EUR | darba ietilpība c/h | darba alga EUR | materiāli EUR | mehān. EUR | Summa EUR
1 | 2 | 3 | 4 | 5 | 6 | 7 | 8 | 9 | 10 | 11 | 12 | 13 | 14 | 15 | 16
Ū1. Aukstā ūdensapgāde
1 | 14-00000 | Plastmasas ūdensvada caurules d=63x5,8 (dn50) PN 10 ar veidgabaliem un stiprinājumiem | m | 2
2 | 14-00000 | Plastmasas ūdensvada caurules d=60.3x3,5 (dn50) PN 10 ar veidgabaliem un stiprinājumiem | m | 3
3 | 14-00000 | Plastmasas ūdensvada caurules "Fusiotherm" d=50x4,6(dn40) PN 10 ar veidgabaliem un stiprinājumiem | m | 8
4 | 14-00000 | Plastmasas ūdensvada caurules "Fusiotherm" d=32x2,9(dn25) PN 10 ar veidgabaliem un stiprinājumiem | m | 18
5 | 14-00000 | Plastmasas ūdensvada caurules "Fusiotherm" d=25x2,3(dn20) PN 10 ar veidgabaliem un stiprinājumiem | m | 20
6 | 14-00000 | Plastmasas ūdensvada caurules "Fusiotherm" d=20x1,9(dn15) PN 10 ar veidgabaliem un stiprinājumiem | m | 37
7 | 16-00000 | Tērauda čaulas d=219x7,0, l=1m montāža | gb | 1
8 | 14-00000 | Lodveida ventiļu dn40 montāža | gb | 1
9 | 14-00000 | Lodveida ventiļu dn25 montāža | gb | 3
10 | 14-00000 | Lodveida ventiļu dn20 montāža | gb | 6
11 | 14-00000 | Tērauda čaulas d=219x7,0, l=1m montāža | gb | 1
12 | 14-00000 | Hromēta kapara caurules dn15; montāža L=500mm | gb | 10
13 | 14-00000 | Leņķventiļa dn15 montāža | gb | 10
14 | 14-00000 | Laistāmais krāna dn20 ar šļūteni L=30m montāža | gb | 2
15 |  | Ūdensmērītāja mezgls:
16 | 14-00000 | Ūdensmērītāja daudzstrūklas tipa dn25mm montāža | gb | 1
17 | 14-00000 | Rupjas frakcijas filtra dn50 montāža | gb | 1
18 | 14-00000 | Manometrs P=0÷16kg/cm² | gb | 1
19 | 14-00000 | Izlaides krāns dn15 | gb | 1
20 | 14-00000 | Aizbīdņu dn50 montāža | gb | 2
21 | 14-00000 | Pārejas dn50x25 montāža | gb | 2
22 | 13-00000 | Pretkondensācijas izolācija b=13; dn50 | m | 3
23 | 13-00000 | Pretkondensācijas izolācija b=13; dn40 | m | 8
24 | 13-00000 | Pretkondensācijas izolācija b=13; dn25 | m | 18
25 | 13-00000 | Pretkondensācijas izolācija b=13; dn20 | m | 20
26 | 13-00000 | Pretkondensācijas izolācija b=13; dn15 | m | 25
27 | 14-00000 | Ugunsdzēsības lentes uzstādīšana | m | 5
28 | 14-00000 | Caurumu aizpilda ar ugunsdzēsības mastikas | l | 100
29 |  | Rievu izkalšana ķieģelu sienās | m | 4
30 | 14-00000 | Marķēšana | kpl | 1
31 | 14-00000 | Hidrauliskā pārbaude | m | 88
Ū2. Ugunsdzēsības ūdensapgāde
32 | 14-00000 | Tērauda cinkotas ūdensvada caurules dn32 (d42.3x3.2) montāža ar veidgabaliem un stiprinājumiem | m | 25
33 | 14-00000 | Tērauda cinkotas ūdensvada caurules dn25 (d33.5x3.2) montāža ar veidgabaliem un stiprinājumiem | m | 45
Sūknu stacija:
34 | 13-00000 | Ugunsdzēsības sūkņu CR 5-2 Q=3,6m3/st, H=10m, N=0,37Kw; 3x220v ar vadības bloku montāža | kpl | 2
35 | 14-00000 | Ventiļu dn25 montāža | gb | 4
36 | 14-00000 | Pretvārsta dn25 montāža | gb | 2
37 | 14-00000 | Manometrs P=0÷16kg/cm² | gb | 2
38 | 14-00000 | Pārejas dn32x25 montāža | gb | 4
39 | 14-00000 | Ugunsdzēsības skapja HW-52N-M 500x600(H)x180 priekš ugunsdzēsības krāniem dn25 ar marķējumu un norādes zīmēm atbilstoši LVS 446 montāža | kpl | 4
40 | 14-00000 | Ugunsdzēsības krāna dn25 ar šļuteni L=25m, stobru un sprauslu d= 10mm, savienotājgalviņu montāža | kpl | 4
41 | 14-00000 | Ugunsdzēsības virssienas skapja HW-52N-MS 500x600(H)x180 priekš 2 ugunsdzēsības aparātiem GP-V=6l ar marķējumu un norādes zīmēm atbilstoši LVS 446 montāža | kpl | 4
42 | 14-00000 | Ugunsdzēsības aparāta GP V=6.0l montāža | gb | 8
43 | 13-00000 | Pretkondensācijas izolācija b=13; dn32 | m | 2
44 | 13-00000 | Pretkondensācijas izolācija b=13; dn25 | m | 1
45 | 14-00000 | Ugunsdzēsības lentes uzstādīšana | m | 5
46 | 14-00000 | Caurumu aizpilda ar ugunsdzēsības mastikas | l | 100
47 |  | Rievu izkalšana ķieģelu sienās | m | 4
48 | 14-00000 | Marķēšana | kpl | 1
49 | 14-00000 | Hidrauliskā pārbaude | m | 70
T3, T4. Karstā ūdensapgāde
50 | 14-00000 | PN20 “Fusiotherm” ūdensvada caurules dn25 (d32x4,4) montāža ar veidgabaliem un stiprinājumiem | m | 15
51 | 14-00000 | PN20 “Fusiotherm” ūdensvada caurules dn20 (d25x3,5) montāža ar veidgabaliem un stiprinājumiem | m | 22
52 | 14-00000 | PN20 “Fusiotherm” ūdensvada caurules dn15 (d20x2,8) montāža ar veidgabaliem un stiprinājumiem | m | 55
53 | 14-00000 | Pretvārsta dn25 montāža | gb | 1
54 | 14-00000 | Pretvārsta dn20 montāža | gb | 1
55 | 14-00000 | Lodveida ventilis dn25 montāža | gb | 1
56 | 14-00000 | Lodveida ventilis dn20 montāža | gb | 2
57 | 14-00000 | Lodveida ventilis dn15 montāža | gb | 1
58 | 14-00000 | Hromēta kapara caurules d15; L=500mm montāža | gb | 5
59 | 14-00000 | Leņķventiļa dn15 montāža | gb | 5
60 | 14-00000 | Statiskais balansējoša vārsts dn15 montāža | gb | 2
61 | 13-00000 | Pretkondensācijas izolācija b=13; dn25 | m | 15
62 | 13-00000 | Pretkondensācijas izolācija b=13; dn20 | m | 22
63 | 13-00000 | Pretkondensācijas izolācija b=13; dn15 | m | 45
64 | 14-00000 | Marķēšana | kpl | 1
65 | 14-00000 | Hidrauliskā pārbaude | m | 92
K1. Sadzīves kanalizācija
66 | 16-00000 | Plastmasas kanalizācijas caurules d110 montāža ar veidgabaliem un stiprinājumiem | m | 65
67 | 16-00000 | Plastmasas kanalizācijas caurules d50 montāža ar veidgabaliem un stiprinājumiem | m | 23
68 | 16-00000 | Tērauda čaulas d=219x7,0, l=1m montāža | gb | 1
69 | 16-00000 | Klozetpoda ar vertikālo izlaidi montāža | gb | 4
70 | 16-00000 | Invalīdu klozetpoda ar roku balstiem un vertikālo izlaidi montāža | gb | 1
71 | 16-00000 | Roku mazgātnes ar sifonu un jaucējkrānu montāža | gb | 4
72 | 16-00000 | Invalīdu izlietnes ar sifonu un jaucējkrānu montāža | gb | 1
73 | 16-00000 | Plastmasas trapa d110 montāža | gb | 2
74 | 16-00000 | Plastmasas traps d50 montāža | gb | 3
75 | 16-00000 | Revīzijas d110 montāža | gb | 2
76 | 16-00000 | Uzmava d110 montāža | gb | 2
77 | 16-00000 | Ugunsdzēsības manžetes d110 montāža | gb | 2
78 | 13-00000 | Izolācija b=5; TUBOLIT d=110 | m | 15
79 | 16-00000 | Aizbāznis d=110 | gb | 4
80 | 16-00000 | Aizbāznis d=50 | gb | 1
81 | 16-00000 | Marķēšana | kpl | 1
C. Kondensāts
82 | 14-00000 | Plastmasas kanalizācijas caurules dn32 montāža ar veidgabaliem un stiprinājumiem | m | 15
83 | 14-00000 | Lodveida sifona d=32 montāža | gab. | 2
84 | 14-00000 | Sifona d=50 montāža | gab. | 1
85 | 13-00000 | Pretkorozijas izolācija b=5; TUBOLIT d=32 | m | 15
86 | 14-00000 | Marķēšana | kompl. | 1
Kopā:
|  | materiālu transporta uzdevumi | %
Tiešās izmaksas kopā
Sastādīja
Sertifikāta Nr.

## 8_EL
Lokālā tāme Nr.8
Elektroapgāde. Iekšējie tīkli
|  | Būves nosaukums | E.Vīgnera mūzikalā skola
|  | Objekta nosaukums | Mūzikas skolas pārbūve (rekonstrukcija)
|  | Objekta adrese | Smilšu iela 6, Kuldīga
Pasūtījuma Nr.
|  | Tāme sastādīta 2015.gada tirgus cenās, pamatojoties uz EL daļas rasējumiem | [8 empty] | Tāmes izmaksas |  | EUR
Tāme sastādīta
[5 empty] | Vienības izmaksas | [5 empty] | Kopā uz visu apjomu
nr. p/k | kods | Darba nosaukums | Mērv. | Daudz. | laika norma c/h | darba samaksas likme EUR/h | darba alga EUR | mater. EUR | Meh. EUR | Kopā | darba ietilpība c/h | darba alga EUR | Materiāli EUR | Mehān. EUR | Summa EUR
Demontāžas darbi
1 | 02-00000 | Apgaismojuma armatūras demontāža | gb | 45 |  |  | 0
2 | 02-00000 | Slēdžu un rozešu demontāža | gb | 85 |  |  | 0
3 | 02-00000 | Instalācijas alumīnija vada demontāža | 100m | 5.5 |  |  | 0
4 | 02-00000 | Sadaļu demontāžā | gb | 3 |  |  | 0
Elektrotīklu sadalnes
5 | 18-00000 | Grupu sadalnes SS-01/1 z/a 64 vietas ar iekārtu montāža | kpl | 1 |  |  | 0
6 | 18-00000 | Grupu sadalnes SS-02/1 z/a 36 vietas ar iekārtu montāža | kpl | 1 |  |  | 0
7 | 18-00000 | Grupu sadalnes SS-02/2 z/a 24 vietas ar iekārtu montāža | kpl | 1 |  |  | 0
8 | 18-00000 | Grupu sadalnes SS-03/1 z/a 24 vietas ar iekārtu montāža | kpl | 1 |  |  | 0
9 | 18-00000 | Grupu sadalnes SS-03/2 z/a 56 vietas ar iekārtu montāža | kpl | 1 |  |  | 0
10 | 18-00000 | Dūmu lūku vadības sadalnes ar 2 pogām un ar iekartu montāža | kpl | 1 |  |  | 0
11 | 18-00000 | Sūkņu vadības sadalnes ar 4 pogām un ar iekartu montāža | kpl | 1 |  |  | 0
Spēka tīklu iekārtas
12 | 18-00000 | Kontaktligzdas ar zemējošo kontaktu 1 vietīgu 230V, 16A, IP44, z/a, montāža | gb | 7 |  |  | 0
13 | 18-00000 | Kontaktligzdas ar zemējošo kontaktu 1 vietīgu 230V, 16A, IP20, v/a, montāža | gb | 9 |  |  | 0
14 | 18-00000 | Kontaktligzdas ar zemējošo kontaktu 2 vietīgu 230V, 16A, IP20, v/a, montāža | gb | 91 |  |  | 0
15 | 18-00000 | Ugunsdzēsības aizbīdņa vadības pogas v/a montāža | gb | 4 |  |  | 0
16 | 18-00000 | Montāžas kārbas z/a ar vāciņu uzstādīšana | gb | 172 |  |  | 0
17 | 18-00000 | Kārbas vāciņu uzstādīšana | gb | 65 |  |  | 0
18 | 18-00000 | Notekreņu apsildes iekārtu ar termoregulātoru, temperatūras sensoru, mitruma sensoru, el. Apsides kabeļu l=45m ekvivalentu montāža | kpl | 1 |  |  | 0
Apgaismes tīklu iekārtas
Apgaismes ierīces ar spuldzēm komplektā un to montāža:
19 | 18-00000 | Pie griestiem stiprināms gaismas ķerm. LTS PL Circular PL 23.385. matēts stikls D=385, 1 x T16-R/2GX13 (55 W) , 58 W, Supply voltage: 230 V / 50 Hz, Supply unit: EVG, Protection class: I , IP20 . korpusa krāsa balta vai sudraba, stikls matēts, virsbūvēts (vai ekvivalents) | gb. | 210 |  |  | 0
20 | 18-00000 | Griestos iedziļināts gaismas ķerm. LTS PL Circular PL 27.410. matēts stikls D=390, 1 x T16-R/2GX13 (55 W) , 58 W, Supply voltage: 230 V / 50 Hz, Supply unit: EVG, Protection class: I , IP20 . korpusa krāsa balta vai sudraba, stikls matēts, iebūvēts (vai ekvivalents) | gb. | 18 |  |  | 0
21 | 18-00000 | Griestos iebūvēts apgaismojums Molto Luce LOG IN SYSTEM OBJECT matēts stikls, L1474 ;L2348 (LOG IN NG1 EB-MODUL PROFIL SYSTEM · 76 · 90 · L: 1447mm ;L2348· LED LIGHT INSERTS W4 1x 32W 2690lm · 36kWh / 1000h korpusa krāsa balta vai sudraba, stikls matēts, iebūvētsvai ekvivalents) | gb. | 17 |  |  | 0
22 | 18-00000 | Dekoratīvā tipa lampa, abažūrs balts.Diametrs 500-600mm (WHITE BELT W/DL1x LED 45W · W4 · Ø: 530mm, H 95mm 2740lm · 100-264V AC/DC · CRI >80 · 50kWh/1000h · difuzors balts, piekārtsvai ekvivalents) | gb. | 2 |  |  | 0
23 | 18-00000 | Iekārts, gaismas ķerm.d.g. 2x58w , IP20 LTS spectrum, Lichtkanal MONO, with acrylic feco (LICHTKANAL WITH ACRYLDEKOR 1XT16/G5 80W EVG / LIN. L=1482 · korpusa krāsa balta, melna vai sudraba, stikls matēts ar piekares komplektu, LK 090.103.1/3, LK 090.104.1/3 vai ekvivalents) | gb. | 1 |  |  | 0
24 | 18-00000 | Dekoratīvs pie griestiem stipr.akcentu gaism.hal.ar regulējamu gaismas virzienu, balta 50w , IP20 Molto Luce , RIBBEN SYS 28W · 176-264V AC/DC · CRI >80 · 31kWh/1000h· W3 · SPOT · PASSIVE COOLING, korpuss krāsa balta, virsbūvēts vai ekvivalents, (LTS Licht & Leuchten GmbH vai ekvivalents) | gb. | 8 |  |  | 0
25 | 18-00000 | IEBŪV. GAISMAS ĶERM. (ekon.spuldze) 2 x 18 W ,BERYL M22 2X18W TC-DEL E 34 840 ØA 212· B1 150· B2120 korpuss krāsa balta, iebūvēts IP20 ( LUXIONA SA vai ekvivalents) | gb. | 23 |  |  | 0
26 | 18-00000 | Pie griestiem stiprināms gaismas ķerm. (dienas gaism.)2 x 18 W, METEOR LUX 2X18W T8 OPAL E IP40 840 PMMA difuzors, korpusa krāsa balta, virsbūvēts IP40 ( LUXIONA SA vai ekvivalents) | gb. | 11 |  |  | 0
27 | 18-00000 | IEBŪV. GAISMAS ĶERM. (dienas gaism.) AR AKKUMULATORU AVĀRIJAS REŽĪMĀ 1 x 18 W BERYL M22 2J ST 2X18W TC-DEL E 34 840 EM2h ØA 212· B1 150· B2 120 korpuss krāsa balta, iebūvēts IP20 ( LUXIONA SA vai ekvivalents) | gb. | 2 |  |  | 0
28 | 18-00000 | Gaismas ķermeņa (Plafons) ierīkošana | gb. | 6 |  |  | 0
29 | 18-00000 | Hermētiska plafona 40W montāža | gb | 21 |  |  | 0
30 | 18-00000 | Avārijas gaismekļu ar iebūvētu akumulatoru 1h darbības sprieguma neesamības gadījumā, 1x18W montāža | gb | 5 |  |  | 0
31 | 18-00000 | Evakuācijas izejas gaismekļu ar iebūvētu akumulatoru 1h darbības sprieguma neesamības gadījumā,1x18W | gb | 15 |  |  | 0
32 | 18-00000 | Avārijas spuldzēm akumulatoru montāža | gb | 18 |  |  | 0
33 | 18-00000 | Skatuves prožektora iGuzzini vai ekvivalentu 300W montāža | gb | 6 |  |  | 0
34 | 18-00000 | Vienpolīga elektriska slēdžu 230V, 16A,IP20, z/a, montāža | gb | 13 |  |  | 0
35 | 18-00000 | Vienpolīga elektriska slēdžu 230V, 16A, IP44, z/a, montāža | gb | 14 |  |  | 0
36 | 18-00000 | Dubultas elektriska slēdžu 230V, 16A, IP20, z/a, montāža | gb | 45 |  |  | 0
37 | 18-00000 | Pārslēdžu 230V, 16A, IP20, z/a, montāža | gb | 4 |  |  | 0
38 | 18-00000 | Montāžas kārbas z/a uzstādīšana | gb | 155 |  |  | 0
39 | 18-00000 | Kārbas vāciņu uzstādīšana | gb | 75 |  |  | 0
40 | 18-00000 | Apgaismu vadības pogas montāža | gb | 7 |  |  | 0
Kabeļu montāža
41 | 18-00000 | KabeļuNYM 3x1,5mm2 montāža | m | 1870 |  |  | 0
42 | 18-00000 | Kabeļu ar vara dzīslām NYM 2x1,5mm2 zem apmetuma montāža | m | 60 |  |  | 0
43 | 18-00000 | Kabeļu NYM 3x2,5mm2 montāža | m | 1000 |  |  | 0
44 | 18-00000 | Kabeļu NYM 5x4mm2 montāža | m | 55 |  |  | 0
45 | 18-00000 | Kabeļu NYY 5x6mm2 montāža | m | 50 |  |  | 0
46 | 18-00000 | Kabeļu NYY 5x10mm2 montāža | m | 40 |  |  | 0
47 | 18-00000 | Kabeļu Eurosafe 7x0,5 montāža | m | 90 |  |  | 0
48 | 18-00000 | Kabeļu Eurosafe 2x1,5 montāža | m | 30 |  |  | 0
49 | 18-00000 | Cauruļu d=20mm montāža | m | 50 |  |  | 0
Zibens aizsardzība un zemējuma kontūrs
50 | 03-00000 | Tranšeju dziļums līdz 1m rakšana un aizberšana ar rokām, katru 250mm blietēšana ar vibroplati | m3 | 53 |  |  | 0
51 | 18-00000 | Multiklemmes uzstādīšana | gb | 5 |  |  | 0
52 | 18-00000 | Cinkota stieples d=8mm uzstādīšana | m | 135 |  |  | 0
53 | 18-00000 | Zemējuma joslas 30x3,5 uzstādīšana | m | 90 |  |  | 0
54 | 18-00000 | Zemējuma stienis 20mm, 1,5m uzstādīšana | gb | 12 |  |  | 0
55 | 18-00000 | Cinkotas stieples d=8mm savstērpējas savienotājklemmes uzstādīšana | gb | 8 |  |  | 0
56 | 18-00000 | Jumta materiāla fiksatoru montāža | gb | 115 |  |  | 0
57 | 18-00000 | Sienas materiāla fiksatoru montāža | gb | 45 |  |  | 0
58 | 18-00000 | Divertoru montāža | gb | 2 |  |  | 0
59 | 18-00000 | Divertoru kronšteina montāža | gb | 2 |  |  | 0
60 | 18-00000 | Klemmes, zemējuma joslas sav.ar zemēj.stieņiem uzstādīšana | gb | 4 |  |  | 0
61 | 18-00000 | Mērijumu savienojums | gb | 4 |  |  | 0
62 | 18-00000 | Zemējuma vadu 1x16mm2 montāža | m | 6 |  |  | 0
63 | 18-00000 | Zemējuma (PE) kopnes montāža | gb | 1 |  |  | 0
64 | 18-00000 | Palīgmateriāli | kpl | 1 |  |  | 0
Kopā
|  | Transporta izdevumi | %
Tiešās izmaksas kopā
Sastādīja
Sertifikāta Nr.

## 9_VS
Lokālā tāme Nr.9
Vājstrāvas tīkli
|  | Būves nosaukums | E.Vīgnera muzikas skola
|  | Objekta nosaukums | Mūzikas skolas pārbūve (rekonstrukcija)
|  | Objekta adrese | Smilšu iela 6, Kuldīga
Pasūtījuma Nr.
Tāme sastādīta 2015.gada tirgus cenās, pamatojoties uz UAS,VS, daļu
|  | Tāme sastādīta | [7 empty] | Tāmes izmaksas |  | EUR
[5 empty] | Vienības izmaksas | [5 empty] | Kopā uz visu apjomu
nr. p/k | kods | Darba nosaukums | Mērv. | Daudz. | laika norma c/h | darba samaksas likme EUR/h | darba alga EUR | mater. EUR | meh. EUR | Kopā EUR | darba ietilpība c/h | darba alga EUR | mater. EUR | meh. EUR | Summa EUR
1 | 2 | 3 | 4 | 5 | 6 | 7 | 8 | 9 | 10 | 11 | 12 | 13 | 14 | 15 | 16
Automātiskā ugunsgrēka atklāšanas un trauksmes sistēma (AUS)
1 | 19-00000 | Ugunsgrēka signalizācijas panelis ''ESMI'' FXM NET montāža | kpl | 1
2 | 19-00000 | Karte FX -LC ''ESMI'' 2 ciplas | gb | 1
3 | 19-00000 | Akumulatoru baterejas 12A/h 12V uzstādīšana | gb | 2
4 | 19-00000 | Adrešu dūmu detektoru montāža | gb | 128
5 | 19-00000 | Detektora pamatnesB501 montāža | gb | 118
6 | 19-00000 | Detektora pamatnes B524IEFT-1 montāža | gb | 10
7 | 19-00000 | Adrešu pogas montāža un pieslēgšana | gb | 9
8 | 19-00000 | Adrešu vadības moduļu ESMI M201 montāža un pieslēgšana | gb | 3
9 | 19-00000 | Montāžas karbas uzstādīšana | gb | 3
10 | 19-00000 | Gaismekļa ar akumulatoru montāža | gb | 1
11 | 19-00000 | Kabeļa EUROSAFE 2x0,75 montāža ar stiprinājumiem | m | 240
12 | 19-00000 | Kabeļa EUROSAFE 2x1,0+S montāža ar stiprinājumiem | m | 960
13 | 19-00000 | Kabeļa HXH-EF 180/E30 3x1,5 montāža ar stiprinājumiem | m | 15
14 | 19-00000 | Sirenas ar strobu 24V DC IP 63 Flashni montāža | gb | 1
15 | 19-00000 | Indikatora VSU-01 uzstādīšana un pieslēgšana | gb | 53
16 | 19-00000 | Rievu kalšana | m | 35
17 | 19-00000 | Gofrētas cauruļu d=16mm likšana ar stiprinājumiem | m | 1100
18 | 19-00000 | Cietas PVC cauruļu d=20mmlikšana ar stiprinājumiem | m | 18
19 | 19-00000 | Caurumu urbšana | gb | 80
20 | 19-00000 | Soudalfoam 1KFR 750ml montāžas puta | gb | 1
21 | 18-00000 | Palīgmateriāli | kpl | 1
22 | 19-00000 | Sistēmas programēšana, palaišana un regulēšana | kpl | 1
Balss izziņošanas sistēma VAS
23 | 19-00000 | Komutācijas skapja 19'' 15U 600x600x800 ar barošanas panelim, plauktam, zemējumiem, izziņošanas sistēmas kontrolieriem un pastiprinātajiem, barosanas bloka, ar mikrofonu, ar atdaloša elementiem montāža | kpl | 1
24 | 19-00000 | Skaļruņu griestos montāža | gb | 28
25 | 19-00000 | Skaļruņu sienās montāža | gb | 14
26 | 19-00000 | Skaļruņu iebūvēts | gb | 28
27 | 18-00000 | Montāžas kārbas uzstādīšana | gb | 28
28 | 19-00000 | Kabeļa EUROSAFE 2x0,75 montāža ar stiprinājumiem | m | 1000
29 | 19-00000 | Kabeļa HXH-EF 180/E30 3x1,5 montāža ar stiprinājumiem | m | 15
30 | 19-00000 | Gofrētas cauruļu d=16mm likšana ar stiprinājumiem | m | 900
31 | 19-00000 | Cietas PVC cauruļu d=20mmlikšana ar stiprinājumiem | m | 12
32 | 19-00000 | Soudalfoam 1KFR 750ml montāžas puta | gb | 1
33 | 18-00000 | Palīgmateriāli | kpl | 1
34 | 19-00000 | Caurumu urbšana | gb | 60
35 | 19-00000 | Sistēmas programēšana, palaišana un regulēšana | kpl | 1
Telekomunikācijas un datoru tīkli (VS).
iekšējie tīkli
36 | 19-00000 | Komutācijas skapja montāža | kpl | 1
37 | 19-00000 | Dat/tel.rozetes un konektoru uzstādīšana | gb | 10
38 | 19-00000 | 'Swich'' paneļa 19'' 24portu montāža | gb | 1
39 | 19-00000 | Konektora montāža | gb | 20
40 | 19-00000 | Kabeļu organizātora 19'' 1U montāža | gb | 1
41 | 19-00000 | Barošanas paneļa 6-vietīgs ar zemējumiem montāža | gb | 1
42 | 19-00000 | Kabeļa UTP 4x2x0,5 ieklāšana ar stiprinājumiem | m | 530
43 | 19-00000 | Cietas PVC cauruļu d=20mmlikšana ar stiprinājumiem | m | 6
44 | 18-00000 | Palīgmateriāli | kpl | 1
45 | 19-00000 | Sistēmas programēšana, palaišana un regulēšana | kpl | 1
ārējie tīkli
46 | 03-00000 | Grunts rakšana ar ekskavatoru, pamatnes blietēšana ar vibroplati | m3 | 48
47 | 03-00000 | Būvbedru aizberšana ar smiltīm ar rokar, blietējot katru 30cm ar vibroplati. | m3 | 48
48 | 23-00000 | Cauruļu d=50mm ar uzmavu ieguldišana tranšejā | m | 85
49 | 23-00000 | Kabeļa VMOHBU 10x2x0,6 ievilkšana cauruļvados | m | 85
Demontāžas darbi
50 | 02-00000 | Esošā sakaru sadales demontāža | gb | 1
51 | 02-00000 | Telefona kabeļu demontāža | 100m | 0.25
Kopā
|  | Materiālu transporta izdevumi | %
Kopā
Sastādīja
Sertifikāta Nr.

## 10_ELT
Lokālā tāme Nr.10
Elektroapgāde. Ārējie tīkli
|  | Būves nosaukums | E.Vīgnera mūzikas skola
|  | Objekta nosaukums | Mūzikas skolas pārbūve (rekonstrukcija)
|  | Objekta adrese | Smilšu iela 6, Kuldīga
Pasūtījuma Nr.
|  | Tāme sastādīta 2015.gada tirgus cenās, pamatojoties uz ELT daļas rasējumiem | [8 empty] | Tāmes izmaksas |  | EUR
Tāme sastādīta
[5 empty] | Vienības izmaksas | [5 empty] | Kopā uz visu apjomu
nr. p/k | kods | Darba nosaukums | Mērv. | Daudz. | laika norma c/h | darba samaksas likme EUR/h | darba alga EUR | materiāli EUR | Mehān. EUR | Kopā EUR | darba ietilpība c/h | darba alga EUR | Materiāli EUR | Mehān. EUR | Summa EUR
Demontāžas darbi
1 | 02-00000 | Esošo ēkas ievadsadalnes demontāža | gb | 1
2 | 02-00000 | Elektrokabeļa demontāža | m | 45
0,4 speka kabeļu līnijas izbūve
3 | 03-00000 | Tranšeju 0,25x0,8m rakšana un aizberšana ar rokām, katru 250mm blietēšana ar vibroplati, smilšu spilveņu izveidošana, bez grunts maiņas | m3 | 1
4 | 22-00000 | Caurules d=100m ieguldīšana tranšejā | m | 20
5 | 22-00000 | Kabeļa NYY -1 5x35mm2 vai ekvivalenta guldīšana tranšejā | m | 5
6 | 22-00001 | Signāllentas ieklāšana tranšējā | m | 5
7 | 22-00000 | Plastmasas izolācijas kabeļa gala apdares montāža un stiprināšana | gb | 2
8 | 22-00000 | Kabeļu dzīslu pievienošanas "kurpes" montāža sadalnē | gb | 2
Teritorijas apgaismojums
9 | 03-00000 | Tranšeju 0,25x0,8m rakšana un aizberšana ar rokām, katru 250mm blietēšana ar vibroplati, smilšu spilveņu izveidošana, bez grunts maiņas | m3 | 17.6
10 | 22-00000 | Caurules d=50m ieguldīšana tranšejā | m | 90
11 | 22-00001 | Signāllentas ieklāšana tranšējā | m | 80
12 | 22-00000 | Pamatnes izbūve prožektoram | gb | 2
13 | 22-00000 | Prožektoru montāža | gb | 2
14 | 22-00000 | Gaismas ķermeņu ar spuldzēm, brīdinoša automātiem montāža uz balsta | gb | 5
15 | 22-00000 | Cinkota metāla balstu H=3,5m ar betona pamatiem montāža | gb | 5
16 | 22-00000 | Kabeļa NYY-1 3x6mm2 vai ekvivalenta guldīšana tranšejā | m | 95
17 | 22-00000 | Kapara kabeļa MMJ 3x2,5 balstā montāža | m | 20
18 | 22-00000 | Plastmasas izolācijas kabeļa gala apdares montāža un stiprināšana | gb | 12
19 | 22-00000 | Kabeļu dzīslu pievienošanas "kurpes" montāža sadalnē | gb | 12
Uzskaites sadalņu rekonstrukcija
20 | 22-00000 | Uzskaites sadalnes ar drošinātāju montāža ar pamatiem, stiprināšana, slēdzenes, mēraparatu savienošana un montāža | gb | 1
21 | 22-00000 | Kabeļa NYY -1 5x35mm2 vai ekvivalenta guldīšana sadalē | m | 15
22 | 22-00000 | Atkārtotā zemējuma izbūve sadalei | kpl | 1
Kopā
|  | Transporta izdevumi | %
Tiešās izmaksas kopā
Sastādīja
Sertifikāta Nr.

## 11_UKT
Lokālā tāme Nr.11
ŪK ārējie tīkli
|  | Būves nosaukums | E. Vīgnera mūzikalā skola
|  | Objekta nosaukums | Mūzikas skolas pārbūve (rekonstrukcija)
|  | Objekta adrese | Smilšu iela 6, Kuldīga
Pasūtījuma Nr.
Tāme sastādīta 2015.gada tirgus cenās, pamatojoties uz ŪKT daļu
|  | Tāme sastādīta | [7 empty] | Tāmes izmaksas |  | EUR
[5 empty] | Vienības izmaksas | [5 empty] | Kopā uz visu apjomu
nr. p/k | kods | Darba nosaukums | Mērv. | Daudz. | laika norma c/h | darba samaksas likme EUR/h | darba alga EUR | mater. EUR | meh. EUR | Kopā | darba ietilpība c/h | darba alga EUR | mater. EUR | meh. EUR | Summa EUR
1 | 2 | 3 | 4 | 5 | 6 | 7 | 8 | 9 | 10 | 11 | 12 | 13 | 14 | 15 | 16
Demontāžas darbi
1 | 02-00000 | Esošā ceļu seguma nojaukšana | m2 | 45
2 | 02-00000 | Ķeta ūdensvada caurules d 32 demontāža | m | 43
3 | 02-00000 | Kanalizācijas caurules demontāža | m | 90
4 | 02-00000 | Dz.betona akas demontāža | gb | 4
Ū1. Aukstais ūdensvads
5 | 03-00000 | Tranšejas rakšana un aizberšana ar ekskavatoru | m3 | 80
6 | 27-00000 | Plastmasas ūdensvada caurules PN 10 d63 | m | 40
7 | 27-00000 | Plastmasas ūdensvada caurules PN 10 d32 | m | 0
8 | 27-00000 | Aizbīdņu dn50 pazemes tipa ar kātu un kapi montāža | kpl | 1
9 |  | Fanondaļas montāža:
10 | 27-00000 | Līkņu 90grad. D63 | gb | 1
11 | 27-00000 | Līkņu 30-45grad. D32 | gb | 0
12 | 27-00000 | Dubultuzmavas d63 montāža | gb | 0
13 | 27-00000 | Dubultuzmavas d32 montāža | gb | 0
14 | 27-00000 | EM sedlu pieslēgšanās uzlika d200/d63 montāža | gb | 1
15 | 05-00000 | Betona balsta izveidošana | m3 | 0.03
16 | 03-00000 | Smilšu pamatnes izveidošana 150mm | m3 | 6
17 | 03-00000 | Smilšu aizbērums 300mm | m3 | 12
18 | 27-00000 | Krustojums ar esošiem inženiertīkliiem | gb | 5
19 | 27-00000 | Noslēgatloka d=32mm uzstādīšana | gb | 2
20 | 27-00000 | Pieslēgšana pie ūdensvada esošiem tīkliem d=200mm | gb | 1
21 | 27-00000 | Pieslēgšana pie ūdensvada esošiem tīkliem d=32mm | gb | 2
22 | 27-00000 | Hidrauliskā pārbaude | m | 40
K1. Sadzīves kanalizācija
23 | 03-00000 | Tranšejas rakšana un aizberšana ar ekskavatoru | m3 | 76
24 | 27-00000 | Plastmasas kanalizācijas caurules PVC T8 d200x7,9mm montāža | m | 5.5
25 | 27-00000 | Plastmasas kanalizācijas caurules PVC T8 d160x6mm montāža | m | 30
26 | 27-00000 | Plastmasas kanalizācijas akas d=400mm, H līdz 2,0m uzstādīšana | gb | 1
26 | 27-00000 | Plastmasas kanalizācijas akas d=400mm, H līdz 1,5m uzstādīšana | gb | 1
27 | 27-00000 | Plastmasas kanalizācijas caurules PVC T8 d200mm montāža akā | m | 1.5
28 | 27-00000 | Trejgabala 45º, d200x200mm montāža | gb | 1
29 | 27-00000 | Līkņu 45grad. D200 montāža | gb | 1
30 | 03-00000 | Smilšu pamatnes izveidošana 150mm, blietēšana ar vibroplati | m3 | 5.5
31 | 03-00000 | Smilšu aizbērums 300mm | m3 | 10
32 | 27-00000 | Krustojums ar esošiem tīkliem | gb | 2
33 | 27-00000 | Pieslēgšana pie kanalizācijas esošiem tīkliem d=250mm | gb | 1
K2. Lietusūdens kanalizācija
34 | 03-00000 | Tranšejas rakšana un aizberšana ar ekskavatoru | m3 | 306
35 | 27-00000 | Plastmasas lietus kanalizācijas caurules PP T8 d=160mm montāža | m | 53
36 | 27-00000 | Plastmasas lietus kanalizācijas caurules PP T8 d=200x14mm montāža | m | 100
37 | 27-00000 | Plastmasas kanalizācijas akas d=400mm, H līdz 1,5m uzstādīšana | gb | 6
38 | 27-00000 | Plastmasas kanalizācijas akas d=400mm, H līdz 2,0m uzstādīšana | gb | 1
39 | 27-00000 | Plastmasas gūlijas d=400mm, H = 1,0m uzstādīšana | gb | 1
40 | 27-00000 | Aizsargčaulas d160mm, montāža | gb | 1
41 | 27-00000 | Aizsargčaulas d250mm, montāža | gb | 2
42 | 27-00000 | Aizsargčaulas d315mm, montāža | m | 7
43 | 27-00000 | Dz.betona akas d=1000mm ar pārsegumu, ar pamatni, blīvējumu, ar lūku d=700mm un dubulto hidroizolāciju H līdz 3m uzstādīšana | gb | 1
44 | 03-00000 | Smilšu pamatnes izveidošana 150mm, blietēšana ar vibroplati | m3 | 23
45 | 27-00000 | Revīzijas dn160mm montāža | gb | 8
46 | 27-00000 | Uzmavas dn160mm montāža | gb | 8
47 | 27-00000 | Līkņu 45grad. D160 montāža | gb | 16
49 | 03-00000 | Smilšu aizbērums 300mm | m3 | 46
50 | 27-00000 | Krustojums ar esošiem tīkliem | gb | 12
51 | 27-00000 | Pieslēgšana pie kanalizācijas esošiem tīkliem d=250mm | gb | 3
52 | 05-00000 | Esošo kanalizācijas cauruļu galu d=100 un d=200mm aizbetonēšana ar javu | m3 | 0.01
Ceļu seguma atjaunošana
53 | 35-00000 | Betona bruģakmeņa seguma atjaunošana, t.sk. pamatnes izveidošana saskaņā ar "Ceļu specifikācijas 2014.g.": salizturīgā kārta h=40cm, minerālmateriālu pamats (maisījums 0-56) h=12cm, minerālmateriālu pamats (maisījums 0-56) h=8cm, rupja smilts h=3-5cm | m2 | 45
Kopā
|  | Materiālu transporta izdevumi | %
Tiešās izmaksas kopā
Sastādīja
Sertifikāta Nr.

## 12_SAT
Lokālā tāme Nr.12
Ārējie siltuma tīkli
| Būves nosaukums |  | E.Vīgnera mūzikas skola
| Objekta nosaukums |  | Mūzikas skolas pārbūve (rekonstrukcija)
| Objekta adrese |  | Kuldīga, Smilšu iela 6
Pasūtījuma Nr.
Tāme sastādīta 2015.gada tirgus cenās, pamatojoties uz SAT daļu
| Tāme sastādīta | [8 empty] | Tāmes izmaksas : |  |  |  |  | EUR
Nr. p.k. | Kods | Darbu nosaukums | Mērv. | Daudz. | Vienības izmaksas | [5 empty] | Kopā uz visu apjomu
[5 empty] | laika norma c/h |  | darba alga EUR | materiāli EUR | mehān. EUR | Kopā EUR | darba ietilpība c/h | darba alga EUR | mater. EUR | mehān. EUR | Summa EUR
darba
samaksas
likme EUR/h
1 | 2 | 3 | 4 | 5 | 6 | 7 | 8 | 9 | 10 | 11 | 12 | 13 | 14 | 15 | 16
Zemes darbi
1 | 24-00000 | Grunts izstrāde ar ekskavatoru | m3 | 14
2 | 24-00000 | Grunts izstrāde ar rokam | m3 | 2
3 | 24-00000 | Pamatnes ierīkošana zem cauruļvadiem no rupjgraudainas smilts h=0,10m (bez māla un akmeņiem) | m3 | 1
4 | 24-00000 | Tranšeju aizbēršana ar rupjgraudainu smilti ar ekskavatoru sekojošu blietēšanu pa kārtām | m3 | 4
5 | 24-00000 | Tranšeju aizbēršana ar ekskavatoru | m3 | 11
Montāžas darbi
10 | 24-00000 | Rūpnieciski izolētas dubultcaurules d.76+76/250 ar bridinājuma lentes montāža | m | 24
11 | 24-00000 | Rūpnieciski izolētā līkuma d.76+76/250 95'' montāža | gb | 2
12 | 24-00000 | Rūpnieciski izolētā vertikālā līkuma d.76+76/250 90'' montāža | gb | 1
13 | 24-00000 | Gala uzmavas rūpnieciski izolētām caurulēm d.76+76/250 montāža | gab | 1
14 | 24-00000 | Pārejas uzmavas rūpnieciski izolētām caurulēm d.76+76/250 - d.76+76/225 montāža | gab | 1
15 | 24-00000 | Savienojuma uzmavas rūpnieciski izolētam caurulēm d.76+76/250 montāža | gb | 7
16 | 24-00000 | Elastīgais ievada d.250 montāža | gb | 2
17 | 24-00000 | Tērauda caurules d.76,1x3,6 montāža | m | 4
18 | 24-00000 | Līkums tērauda caurule1 d76,1x3,6 montāža | gb | 6
19 | 24-00000 | Ruberoida ieklāšana | m2 | 0.5
20 | 24-00000 | Izolēti ūdens izlaidei krāni DN 32 dubultcaurulei d.76+76/250 | gb | 1
21 | 24-00000 | Lodveida ventiļu d.65 Naval montāža | gb | 2
22 | 24-00000 | Lodveida krāna d.20 montāža | gb | 2
23 | 13-00000 | Cauruļu siltumizolācijas PSALCT 76-40 montāža | m | 4
24 | 24-00000 | Cauruļu krāsošana ar krāsu BT-177 vai ekvivalentu, 2 kartās, un gruntēšana ar gruntkrāsu GF021 vienā kārtā | m2 | 2
25 | 24-00000 | Signālizācijas sistēmas montāža | komp | 1
26 | 24-00000 | Palīgmateriāli | komp | 1
Kopā:
|  | Materiālu un būvgružu transporta izdevumi | %
Tiešās izmaksas kopā
Sastādīja
Sertifikāta nr.

## 13_lifts
Lokālā tāme Nr.13
Lifts
Būves nosaukums |  | E.Vīgnera mūzikas skola
Objekta nosaukums |  | Mūzikas skolas pārbūve (rekonstrukcija)
Objekta adrese |  | Kuldīga, Smilšu iela 6
Pasūtījuma Nr.
Nr. p.k. | Darbu nosaukums | Mērv. | Daudz. | Vienības izmaksas | [5 empty] | Kopā uz visu apjomu
|  |  |  | laika norma c/h |  | darba alga EUR | materiāli EUR | mehān. EUR | Kopā EUR | darba ietilpība c/h | darba alga EUR | mater. EUR | mehān. EUR | Summa EUR
darba
samaksas
likme EUR/h
1 | 3 | 4 | 5 | 6 | 7 | 8 | 9 | 10 | 11 | 12 | 13 | 14 | 15 | 16
1 | Pasažieru lifta ar 2 pieturām un 2 durvīm, un liftu šahtas konstrukcijas izbūve | gb | 1
Kopā:
Sastādīja: