## buvd 1k
Būvdarbu apjomu aprēķins Nr. 1-1
Vispārīgie būvdarbi -1.kārta
Būves nosaukums:Sporta skolas rekonstrukcija
Objekta nosaukums:Sporta skolas rekonstrukcija 1.kārta
Objekta adrese:Kalna ielā 6,Kuldīgā
Pasūtījuma Nr.
Nr.p.k. | Darba nosaukums | Mērvienība | Daudzums | Cena | Summa
Sagatavošanas darbi
1 | Būvlaukuma nožogošana ar invemtāra žoga posmiem 3,5x2m,žogu nojaukšana,noma būvniecības laikā | m | 90
2 | Metāla konteinera inventāram, ģērbtuvēm, birojam uzstādīšana ar autoceltni;noma būvniecības laikā | gb. | 3
3 | Pārvietojamās tualetes uzstādīšana,noma būvniecības laikā | gb. | 1
4 | Objekta apsardze izmaksas būvniecības laikā | kpl | 1
5 | Būvniecības objekta izkārtnes izgatavošana, uzstādīšana | gb. | 1
6 | Maksa par elektoenerģijas izmantošanu būvniecības laikā | kpl | 1
7 | Maksa par ūdens patēriņu būvniecības laikā | kpl | 1
8 | Ugunsdzēsības stenda izgatavošana, uzstādīšana | gb. | 1
9 | Drošības zīmju un uzrakstu izgatavošana, uzstādīšana | gb. | 6
10 | Būvass nospraušana | kpl | 1
Demontāžas darbi
1 | Aiļu izzāģēšana (frēzēšana) ķieģeļu sienās | m³ | 25.1
2 | Demontēt esošos logu blokus,ar ārējām un iekšējām palodzēm | gb | 14
3 | Demontēt esošos durvju blokus | gb | 39
4 | Esošo ķieģeļu starpsienu demontāža | m² | 504
5 | Betona kāpņu demontāža | kpl | 2
6 | Betona pakāpienu demontāža | pak | 10
7 | Baseina telpas demontāža (grīdas segums,baseina pamatnes,flīžu segums grīdām,sienām,baseina aizbēršana ar smilti,blietēšana) | m² | 80
8 | Dūmeņa pamatu demontāža-betona | m³ | 19
9 | Betona kāpņu demontāža uz esošo katlu māju | pak | 8
10 | Ieejas lieveņa un pakāpienu demontāža | m² | 78
11 | Esošo cisternu demontāža,aizvešana | kpl | 1
12 | Dažādi demontāžas darbi | c/h | 210
13 | Grīdas seguma demontāža | m² | 377
14 | Grīdas pamatnes demontāža | m² | 377
15 | Esošās katlu mājas demontāža (dz,betona pārsegums,mūra sienas un stārpsienas,logi,durvis,grīdas,santehnikas iekārtas,būvbedres aizpildīšana ar pievesto smilti) | telpasm² | 76
16 | Mūra ēkas demontāža pie esošām cisternām(dz,betona pārsegums,mūra sienas un stārpsienas,logi,durvis,grīdas,santehnikas iekārtas,pamati,pamatu aizbēršana ar smilti) | telpasm² | 24
17 | Drāšu pinuma žoga demontāža(ieskaitot 2 viru vārtus un gājēju vārtus | m | 26
18 | Zāliena noņemšana un aizvešana | m² | 150
19 | Atbastsienas demontāža no dabīgā akmens pie skolas ēkas galvenās ieejas | m | 17
20 | Esošā astaltbetona demontāža,iekraujot autotransportā,aizvedot uz pieņemšanas vietu | m² | 404
21 | Esošo koku ciršana | gb | 3
22 | Būvgružu savākšana,aizvešana uz izgāztuvi ar uzirdinājuma k=1,6 līdz 30 km attālumam | m³ | 476.8
23 | Konteineru īre -6 m³ | gb | 79.4667
Zemes darbi
1 | Būvbedres rakšana ar mehānismiem pamatiem,iekraujot a/mašīnās | m³ | 1905
2 | Pamatnes rakšana ar rokām līdz 0,25 m dziļumā, blietēšana līdz blīvumam 1,9kg/m³ | m³ | 35
3 | Liekās grunts aizvešana līdz 10 km attālumam | m³ | 1940
4 | Grunts pieņemšana izgāztuvē | m³ | 1940
5 | Pamatu aizbēršana ar meh,blietē ik pēc 25 cm.ar pievesto smilti | m³ | 670
6 | Pamatu aizbēršana ar rokām,blietē ik pēc 25 cm.ar pievesto smilti,lietējot | m³ | 72
7 | Rievsienu izbūve h=6m- būvbedres sienu nostiprināšanai | m² | 90
8 | Grunts sanācija pēc degvielas cisternu demontāžas-pēc demontāžas jāprecizē grunts sanācijas apjoms | m³ | 240
Pamati ( BK-1-01;BK-1-11))
1 | Koka veidņu uzstādīšana,nojaukšana pamatu pēdām | m² | 35
2 | Inventāro veidņu uzstādīšana lentveida pamatiem, nojaukšana,eļļošana līdz 3,4m augstumam,noma 7 dienas(PL-001...LP-005) | m² | 525
3 | Inventāro veidņu uzstādīšana stabveida pamatiem un nojaukšana līdz 1m augstumam,noma 7 dienas (SP-001) | m² | 6
4 | Šķembu ar frakciju 0/56 pamatojuma ierīkošana 10 cm biezumā, blietēšana-lentveida,stabveida pamatiem(LP-001...LP-005;SP-001) | m³ | 13.62
5 | Armtūras sietu izgatavošana,uzstādīšanad=6;d=8;d=10;d=12,fiksatoru uzstādīšana pamatiem.Armatūras stiegru sagarināšanu,sasiešanu ar stiepli veic būvlaukumā,armatūra A III ;Rs=365 Mpa(LP-001...LP-005;SP-001) | t | 6.67
6 | Betona C 30/37 iestrādāšana lentveida,stabveida pamatos,novibrējot-pamatu pēdām,betonu padod ar sūkni (LVS 156-1/2009)(LP-001...LP-005;SP-001) | m³ | 104.95
7 | Koka veidņu uzstādīšana,nojaukšana baseina plātnei | m² | 24
8 | Inventāro veidņu uzstādīšana baseina sienām un nojaukšana līdz 2,5m augstumam,noma 7 dienas | m² | 264
9 | Šķembu ar frakciju 0/56 pamatojuma ierīkošana 10 cm biezumā, blietēšana-lbaseina plātnei | m³ | 52.2
10 | Armatūras sietu(d=10;d=16) uzstādīšana ar rokām, sasiešana basiena plātnei,sienām,distanceru uzstādīšana,enkurbultu uzstādīšana-armatūras klasa A III(Rs=365 MPa) | t | 7.75
11 | Betona C 30/37 iestrādāšana baseina plātnei,sienām ar piedevām mitruma novēršanai,novibrējot,betonu padod ar sūkni (LVS 156-1/2009) | m³ | 114.8
12 | Pamatu siltinājums ar ekstrudēto putopolistirole plātnēm 75 mm starp betonu (siltumvadĪtspējas klase 0,037 WmK) | m² | 184
13 | Šuvju blīvējums ar REDSTOP WARESTOP vai analogu materiālu starp baseina plātni un sienām | m² | 27
14 | Pamatu horizontālā hidrouzolācija ar 2 kārtām ruberoida bituma mastikā,cementa javu | m² | 30
15 | Baseina plātnes horizontālā hidrouzolācija ar plēvi | m² | 225
16 | Baseina plātnes siltinājums ar ekstrudēto putopolistirola plātnēm 50 mm | m² | 225
17 | Baseina sienu siltinājums ar ekstrudēto putopolistirola plātnēm 50 mm.pielīmējot,stiprinot ar dībeļiem (siltumvadĪtspējas klase 0,037 WmK) | m² | 150
18 | Pamatu un baseina sienu vertikālā hidroizolācija ar 2 kārtām bituma mastiku | m² | 320
19 | Pamatu stiprinājums pie esošiem pamatiem ar ķīmiskiem elementiem d=12 mm;l=42 cm;6 gb | kpl | 3
Sienas un starpsienas
1 | Aeroc bloku ārsienu mūrēšana ,b=375 mm,armējot;javu(līmi) sagatavojot objektā S-12 | m³ | 49
2 | Keramzīta bloku FIBO 5MPa starpsienu mūrēšana ar javu M50(B3.5),b=200 mm;javu sagatavo objektā,armējot s-10 | m² | 40
3 | Keramzīta bloku FIBO 3MPa starpsienu mūrēšana ar javu M50(B3.5),b=100 mm;javu sagatavo objektā,armējot s-11 | m² | 53
4 | Starpsienu mūrēšana no sarkannā pildīta ķieģeļa (vecinats);b=130 mm,armējot,javu sagatavo objektā,šuvju izvilkšana S-15 | m² | 123
5 | Ģipškartona starpsienu izbūve stiprinot ar skrūvēm,dībeļiem(karkass 75 mm-CW un UW profīli, skaņas izolācija- akmens vates loksnes 75 mm-skaņas slāpēšana līdz 34 dB, ģipškartons 12,5mm - 2 kārtas abās pusēs) S-1 | m² | 225
6 | Pirts starpsienu izbūve-(horizotālo lapkoku apdare-19 mm,folija,mitrumizturīgais riģipsis 1 kārtā no vienas puses,metāla karkass-70 mm-CW un UW profīli,siltumizolācija no akmens vates loksnēm-70 mm -(siltumvadĪtspējas klase 0,037 WmK), mitrumizturigais riģipsis 2 kārtās no otrās puses)stiprinot ar skrūvēm,dībeļiem;salaiduma vietās iestrādāt hidroizplējošas lentas S-2 | m² | 33
7 | Pirts starpsienu izbūve-(horizotālo lapkoku apdare no abā pusēm-19 mm,folija no abām pusēm,mitrumizturīgais riģipsis 1 kārtā no vienas puses,metāla karkass-70 mm-CW un UW profīli,siltumizolācija noakmens vates loksnēm--70 mm(siltumvadĪtspējas klase 0,037 WmK),mitrumizturigais riģipsis 1 kārtā no otrās puses)stiprinot ar skrūvēm,dībeļiem S-4 | m² | 10
8 | Pirts starpsienu izbūve-(horizotālo lapkoku apdare-19 mm,folija,mitrumizturīgais riģipsis 1 kārtā no vienas puses,metāla karkass-50 mm-CW un UW profīli,siltumizolācija no akmens vates loksnēm-50 mm(siltumvadĪtspējas klase 0,037 WmK),hidroizolācija)stiprinot ar skrūvēm,dībeļiem S-3 | m² | 6.4
9 | Esošās sienas siltumizolācija ar akmens vati loksnēs- 100mm(siltumvadĪtspējas klase 0,037 WmK).stiprinot ar dībeļiem,enkuriem,tvaika izolācija,apdare ar pilno veicināto apdares ķieģeli 250x130x65 mm,java,armējums,javu sagatavo būvlaukumā S-16 | m² | 39
10 | Ārsienu apdare ar riģisi 2 kārtas (skaņas izolējošs),tvaika izolācija.metāla karkass 50 mm-CW profīls ar distanceriem,akmens vate 100 mm(siltumvadĪtspējas klase 0,037 WmK) S-6 | m² | 92
11 | Aiļu apdare past.riģpsi 6 mm 1 kārtā,pielīmējot,fasādes vati 50 mm(siltumvadĪtspējas klase 0,037 WmK) uz limjavas kārtu,stiprinot ar dībeļiem; s-5 | m² | 31
12 | Skursteņu sienu izbūve no ugunsdrošā cementa skaidu plānes 2 kārtās,metāla karkasā no leņķdzelzi 32x32,stiprinot ar dībeļiem un skrūvēm S-18 | m² | 15
13 | Sienu apdare ar apdares ķieģeļiem 250x130x65.baseina telpā,armējot,javu sagatavo objektā,stiprinot pie mon.joslas un betona sienas ar enkuriem,šuvju izvilkšana S-12 | m² | 194
14 | Aiļu aizmūrēšana ar Fibo blokiem,javu sagatavo būvlaukumā | m³ | 21.8
15 | Sienu vertikālā hidroizolācija ar vincents polyline HIDROPLAST vai analogu baseina telpā S-12 | m² | 194
16 | Putopolistirola izolācija baseina sienām 30 mm -mezgls 1 | m² | 43
17 | Salikto metāla pārsedžu SP-1-001(1gb) montāža no tērauda UPE 200 profīla,savienojot ar bultskrūvēm M14-klase 8.8,piemetinot pie ieliekamām detaļām-skatīt BK-2-02 | t | 0.072
18 | Salikto metāla pārsedžu SP-1-002(1gb) montāža no tērauda UPE 200 profīla,savienojot ar bultskrūvēm M14-klase 8.8,piemetinot pie ieliekamām detaļām-skatīt BK-2-02 | t | 0.072
19 | Salikto metāla pārsedžu SP-1-003(5gb) montāža no tērauda UPE 200 profīla,savienojot ar vītņsteini M14-klase 8.8,piemetinot pie ieliekamām detaļām-skatīt BK-2-02 | t | 0.62
20 | Salikto metāla pārsedžu SP-1-004(1gb) montāža no tērauda UPE 200 profīla,savienojot ar bultskrūvēm M14-klase 8.8,piemetinot pie ieliekamām detaļām-skatīt BK-2-02 | t | 0.28
21 | Salikto metāla pārsedžu SP-1-005(1gb) montāža no tērauda UPE 200 profīla,savienojot ar bultskrūvēm M14-klase 8.8,piemetinot pie ieliekamām detaļām-skatīt BK-2-02 | t | 0.45
22 | Salikto metāla pārsedžu SP-1-006(1gb) montāža no tērauda UPE 200 profīla,savienojot ar bultskrūvēm M14-klase 8.8,piemetinot pie ieliekamām detaļām-skatīt BK-2-02 | t | 0.12
23 | Salikto metāla pārsedžu SP-1-007(1gb) montāža no tērauda UPE 200 profīla,savienojot ar bultskrūvēm M14-klase 8.8,piemetinot pie ieliekamām detaļām-skatīt BK-2-02 | t | 0.15
24 | Salikto metāla pārsedžu SP-1-008(1gb) montāža no tērauda UPE 200 profīla,savienojot ar bultskrūvēm M14-klase 8.8,piemetinot pie ieliekamām detaļām-skatīt BK-2-02 | t | 0.14
25 | Salikto metāla pārsedžu SP-1-009(1gb) montāža no tērauda UPE 200 profīla,savienojot ar bultskrūvēm M14-klase 8.8,piemetinot pie ieliekamām detaļām-skatīt BK-2-02 | t | 0.15
26 | Salikto metāla pārsedžu SP-1-010(1gb) montāža no tērauda UPE 200 profīla,savienojot ar vītņsteini M14-klase 8.8,piemetinot pie ieliekamām detaļām-skatīt BK-2-02 | t | 0.1
27 | Salikto metāla pārsedžu SP-1-011(1gb) montāža no tērauda UPE 200 profīla,savienojot ar vītņsteini M14-klase 8.8,piemetinot pie ieliekamām detaļām-skatīt BK-2-02 | t | 0.09
28 | Salikto metāla pārsedžu SP-1-012(1gb) montāža no tērauda UPE 200 profīla,savienojot ar vītņsteini M14-klase 8.8,piemetinot pie ieliekamām detaļām-skatīt BK-2-02 | t | 0.11
29 | Salikto metāla pārsedžu SP-1-013(1gb) montāža no tērauda UPE 200 profīla,savienojot ar vītņsteini M14-klase 8.8,piemetinot pie ieliekamām detaļām-skatīt BK-2-02 | t | 0.03
30 | Salikto metāla pārsedžu SP-1-014(1gb) montāža no tērauda UPE 200 profīla,savienojot ar vītņsteini M14-klase 8.8,piemetinot pie ieliekamām detaļām-skatīt BK-2-02 | t | 0.14
31 | Tērauda konstrukciju notīrīšana no rūsas pārsedzēm | m² | 54
32 | Tērauda konstrukciju krāsošana,gruntēšana pārsedz. | m² | 54
33 | Metāla aiļu pārsedžu apmešana,aptinot ar Rabica sietu,aizpildot ar rukuma javu | m² | 54
34 | Inventāro veidņu uzstādīšana,nojaukšana,eļļošana monolītām dz.betona kolonnām,veidņu īre - 14 dienas(DZK-1-001) | m² | 28
35 | Armtūras sietu d=6;d=16 izgatavošana,uzstādīšana,fiksatoru uzstādīšana kolonām.Armatūras stiegru sagarināšanu,sasiešanu ar stiepli veic būvlaukumā,armatūra A III ;Rs=365 Mpa(DZK-1-001) | t | 0.22
36 | Kolonnu betonēšana ar betonu C 30/37 betonēšana,betonu padod ar sūkni,(LVS 156-1/2009)(DZK-1-001) | m³ | 2.05
37 | Veidņu uzstādīšana,nojaukšana betona atbalsta spilveniem | m² | 6
38 | Atbalsta spilvenu betonēšanaar betonu C25/30,betonu sagatavo būvlaukumā,ieliekamo detaļu uzstādīšana(LVS 156-1/2009) | m³ | 0.8
39 | Aiļu pārsedžu montāža ,uz javas M50 | gb | 8
| Fibo pārsedzes 185x100x1490 | gb | 5
| Fibo pārsedzes 185x200x1490 | gb | 2
| Fibo pārsedzes 185x100x2190 | gb | 1
40 | Koka veidņu uzstādīšana,nojaukšana monolītai joslai | m² | 58
41 | Armtūras sietu d=8;d=16 izgatavošana,uzstādīšana,fiksatoru uzstādīšana monolītai josla..Armatūras stiegru sagarināšanu,sasiešanu ar stiepli veic būvlaukumā,armatūra A III, Rs=365 Mpa (MJ-001;MJ-002) | t | 1.08
42 | Monolītās joslas betonēšana no betona C30/37,novibrē,betonu padod ar betona sūkni.(LVS 156-1/2009)(MJ-001;MJ-002) | m³ | 7.86
43 | Metāla kolonu montāža no tērauda caurulēm 200x100x5( skatīt BK-2-01),notīrīšana no rūsas,gruntēšana,krāsošana,piemetinot pie ieliekamām detaļām | t | 0.82
44 | Ieliekamo detaļu uzstādīšana abalsta spilvenos | gb | 16
45 | WC stūra dušas sienas izbūve saskaņā ar interjera projeku | gb | 4
46 | WC bīdamās stūra dušas sienas izbūve saskaņā ar interjera projeku | gb | 1
47 | Dušas starpsienu izbūve saskaņā ar interjera projeku pl.90 cm | gb | 7
Pārsegums uz atzīmes +1.005 (griezums 3-3;skatīt BK-2-01)
1 | Inventāro veidņu uzstādīšana,nojaukšana,eļļošana monolītām dz.betona pārsegumam,veidņu īre - 21 dienas | m² | 15
2 | Monolītā pārseguma betonēšana no betona C30/37,novibrē,betonu padod ar betona sūkni.(LVS 156-1/2009) | m³ | 2.38
3 | Armtūras sietud=10;d=12 izgatavošana,uzstādīšana,fiksatoru uzstādīšana mon.pārsegumam.Armatūras stiegru sagarināšanu,sasiešanu ar stiepli veic būvlaukumā,armatūra AIII.Ieliekamo detaļu SBKL uzstādīšana | t | 0.25
4 | Tērauda konstrukciju montāža pārsegumam,kolonnas,sijas stiprinot ar Hilti enkurojumu,piemetinot pie ieliekamām detaļām | t | 0.31
5 | Tērauda konstrukciju notīrīšana no rūsas | m² | 23
6 | Tērauda konstrukciju krāsošana,gruntēšana | m² | 23
Starpstāvu pastiprinājums BK-2-04
1 | Tērauda konstrukciju montāža ,kolonnas 150X150 mm,sijas HE 180B,stiprinot ar Peikko enkurojumu,piemetinot pie ieliekamām detaļām | t | 1.39
2 | Tērauda konstrukciju notīrīšana no rūsas | m² | 23
3 | Tērauda konstrukciju krāsošana,gruntēšana | m² | 23
Kāpņu telpas konstrukcijas (griezums 6-6;skatīt BK-5-30)
1 | Inventāro veidņu uzstādīšana,nojaukšana,eļļošana kāpņu laukumie,veidņu īre - 21 dienas | m² | 23
2 | Armtūras sietu izgatavošana,uzstādīšana,fiksatoru uzstādīšana kāpņu laukumiem.Armatūras stiegru sagarināšanu,sasiešanu ar stiepli veic būvlaukumā,armatūra AIII.Ieliekamo detaļu uzstādīšana | t | 0.39
3 | Monolītā kāpņu laukumu betonēšana no betona C30/37,novibrē,betonu padod ar betona sūkni.(LVS 156-1/2009) | m³ | 2.68
4 | Tērauda siju IPE 220 montāža,stiprinot ar normālas precizitātes 8.8 klases skūvēm | t | 0.8
5 | Tērauda konstrukciju notīrīšana no rūsas | m² | 30
6 | Tērauda konstrukciju krāsošana,gruntēšana | m² | 30
7 | Atbalsta spilvenu betonēšanaar betonu C30/37,betonu sagatavo būvlaukumā,ieliekamo detaļu uzstādīšana.veidņu uzdtādīšana,nojaukšana | m³ | 0.1
8 | Rūpnieciski izgatavotu metāla pakāpienu plātnes montāža ar metāla plāksnēm (1570x300x60=5kpl;1695x300x60=4kpl) | t | 0.68
9 | Betona pakāpienu montāža 1570*300*179 | gb | 5
10 | Betona pakāpienu montāža 1695x300x171 | gb | 4
11 | Kāpņu ozolkoka margu uzstādīšana,apstrādātas ar lineļļu,saskaņā ar projekta risinājumu skatīt detaļu 7 | m | 11
Jumts
1 | Jumta rūpnieciski izgatavotu koka kopņu KK-1-01(skatīt BK-3-10) montāža,stiprinot ar cinkotiem metāla kalumiem,izolēt ar ruberoidu 2kārtās atbalsta vietās uz mūri;J-1 | m³ | 9.4
2 | Jumta koka konstrukciju montāža no antiseptētām brusām-vismaz 2.šķiras koksne, ar mitrumu ne lielāku par 18%,no mūra un betona izolēt ar ruberoidu 2 kārtās,stiprinot ar cinkotiem metāla kalumiem,skrūvēm;J-1;J-2 (skatīt BK-3-10) | m³ | 22.68
3 | Latojuma izbūve kārniņu,skāda jumta segumam no antiseptētām koka brusām50x50 mm-vismaz 2.šķiras koksne, ar mitrumu ne lielāku par 18%,no mūra un betona izolēt ar ruberoidu 2 kārtās,stiprinot ar cinkotiem metāla kalumiem,skrūvēm J-1;J-2;J-3 | m² | 624
4 | Latojuma izbūve kondensa plēves stiprināšanai no antiseptētām koka brusām20x50 mm-vismaz 2.šķiras koksne, ar mitrumu ne lielāku par 18%,no mūra un betona izolēt ar ruberoidu 2 kārtās,stiprinot ar cinkotiem metāla kalumiem,skrūvēm;J-1;J-2J-3 | m² | 624
5 | Vertikālā llatojuma izbūve no antiseptētām koka brusām 50x75,-vismaz 2.šķiras koksne, ar mitrumu ne lielāku par 18%,no mūra un betona izolēt ar ruberoidu 2 kārtās,stiprinot ar cinkotiem metāla kalumiem,skrūvēm;J-1;J-2J-3 | m² | 624
6 | Jumta seguma izbūve no cinkotā skārda loksnēm-Clasic valcētais skārds,stiprinot ar skrūvēm;J-2;J-3- atbilstoši ražotāja instrukcijām | m² | 149
7 | Kārniņu jumta seguma izbūve,saskaņā ar ražotāja instrukcijām ;J-5 | m² | 475
8 | Kārniņu kores izbūve,saskaņā ar ražotāja instrukcijām J-5 | m | 32
9 | Kondensāta plēves ierīkošana;J-1;2;3 | m² | 624
10 | Tvaika izolāciju ierīkošana ar polietilēna plēves 1kārtā J-2;5 | m² | 518
11 | Siltuma izolācijas ar akmens vati 200 mm (siltumvadĪtspējas klase 0,037 WmK);J-2;J-3;J-5 | m² | 518
12 | Pretvēja plāksnes iestrādāšana jumtā 30 mm;J-2;J-3;J-5 | m² | 594
13 | Melno griestu izbūve no antiseptētiem dēļiem b=25 mm,stiprinot ar skrūvēm;J-2 | m² | 90
14 | Metāla karkasa Izbūve griestiem 50 mm;J-2 | m² | 90
15 | Koka karkasa izbūve griestiemno antiseptētām brusām 50 mm-vismaz 2.šķiras koksne, ar mitrumu ne lielāku par 18%,no mūra un betona izolēt ar ruberoidu 2 kārtās,stiprinot ar cinkotiem metāla kalumiem,skrūvēm;;J-5 | m² | 445
16 | Siltuma izolācijas ar akmens vates loksnēm 50 mm;J-2;J-5 | m² | 535
17 | Metāla karkasa apdare riģipša plātnēm,stiprinot ar skrūvēm | m² | 90
18 | Koka karkasa apdare ar krāsotiem apdares dēļiem,stiprinot ar skrūvēm | m² | 445
19 | Rievdēļa izbūve no antiseptētiem,krāsotiem dēļiem-mezgls M-1 | m | 68
20 | Karnīzes apdare ar antiseptētiem apdares dēļiem,karnīzes krāsošana - mezgls M-1 | m² | 36
21 | Lietus ūdens cinkotās notekrenes 100 mmm montāža ar veidgabaliem,stiprinājumiem,savienojuma vietas apstādāt ar silikonu | m | 49
22 | Lietus ūdens cinkoto notekcauruļu montāža ar veidgabaliem d=110 mm,stiprinājumiem,savienojuma vietas apstādāt ar silikonu | m | 33
23 | Pieslēgumu pie esošās sienas un kārniņu jumta apdare ar cinkoto skārdu,stiprinot ar dībeļiem,šuvju apdare ar silikonu | m² | 75
Logi un durvis
Logi- logu darba zīmējumus izstrādā izgatavotājs,saskaņojot tos ar projekta autoru,Kuldīgas restaurācijas centru,Pasūtītāju autoruzraudzības gaitā.Stiklojums 4 mm stikls,stiprināts ar nerūsējošā tērauda nagliņā,lineļļas ķiti.Izmēri doti pa logu ailu.Jauno logu krāsu,pirms pasūtīšanas,saskaņot ar projektētāju,Kuldīgas restaurācijas centru un Pasūtītāju.Furnitūra - kalta metāla.Stikla daļas loga vērtnē iesēdināt ar logu ķietes palīdzību vispirms nostiprinot stiklu ar nagliņām.Logu izgatavošanas gaitā vadīties pēc Kuldīgas restaurācijas centra dotās darba metodikas.Visas būvniecībai nepieciešamas amatnieciski izgatavotās detaļas izgatavot ar paaugstinātu kvalitāti un to krāsošanu veikt atbilstoši tehnoloģijas prasībām
1 | Veramo logu montāža no masīkoka ;ārējās,iekšējās vērtnes,stikls-4mm;furnitūra pēs L-12;iesrādāta blīvgumija hermet.nodrošināšanai atbilstoši tehniskā projekta specifikācijai,stiprinot ar skavām,makrofleksu | m² | 93
| Logu bloks L-1-- 1,17x1,45m | kpl | 4
| Logu bloks L-2-- 1,97x0,75m | kpl | 5
| Logu bloks L-5;l-6-- 2,36x1,27m | kpl | 26
2 | Iekšējo priedes masīvkoka palodžu montāža;b=750 mm-par paraugu ;nemot esošās vēsturiskās palodzes dimensijas un frēzējuma profīlus.Palodzes apstrādāt ar lineļļu | m | 15
3 | Iekšējo palodžu montāža no dabiskā akmens plātnēm | m | 31
4 | Ārējo dekoratīvo palodžu izbūve atbilstoši projekta risinājumiem | m | 5
5 | Skārda palodžu uzstādīšana,stiprino ar skrūvēm,noblīvējot ar silikonu | m | 42
6 | Logu aiļu apdare baseina telpā -apmetums uz rabica sietu-mezgls 1 | m | 41
7 | Amortizējošo(termo) lentu izbūve pa logu perimetru | m | 236
Durvis-pirms durvju pasūtīšanas pārmērīt durvju ailes.Izmēri doti pa ailu.Jauno durvju krāsu,pirms pasūtīšanas,saskaņot ar projektētāju,Kuldīgas restaurācijas centru un Pasūtītāju.Eņģu,durvju rokturturu detaļas par paraugu ņemt no dotajām parauga durvīm D-2.Koka durvis paredzēts apstrādāt ar lineļļu.Durvju izgatavošanas gaitā vadīties pēc Kuldīgas restaurācijas centra dotās darba metodikas.Visas būvniecībai nepieciešamas amatnieciski izgatavotās detaļas izgatavot ar paaugstinātu kvalitāti un to krāsošanu veikt atbilstoši tehnoloģijas prasībām
1 | Masīvkoka durvju montāža ar slieksni,slēdzamas,iestrādātām blīvgumijām.(D-2 -1,8x2,64m),stiprinot ar skavām,makrofleksu(skatīt durvju D-2 detalizāciju) | gb | 1
2 | Metāla durvju montāža,slēdzamas,ar slieksni,iestrādātas blīvgumijas,sertificētas ugunsdrošās El30 (D-5- 1x2,1m),stiprinot ar skavām,makrofleksu | gb | 1
3 | Masīvkoka durvju montāža ar slieksni,slēdzamas.Durvju aploda pacelta 5 mm virs zemes,lai novērstu tās uzbriešanu.(D-7 -0,7x2,1m),stiprinot ar skavām,makrofleksu | gb | 2
3a | Masīvkoka durvju montāža bez slieksni,slēdzamas,.(D-7 -0,7x2,1m),stiprinot ar skavām,makrofleksu | gb | 9
3b | Masīvkoka durvju montāža bez slieksni,slēdzamasEI30,.(D-7 -0,7x2,1m),stiprinot ar skavām,makrofleksu | gb | 2
3 | Masīvkoka durvju montāža bez slieksni,slēdzamas (iebūvēto skapju ).-D-8- 1,95X2,1,stiprinot ar skavām,makrofleksu | gb | 2
4 | Masīvkoka durvju montāža bez slieksni,slēdzamas WC durvis ar WC mehānismu cilvēkiem ar kustību traucējumiem.- D-9- 1x2,1m,stiprinot ar skavām,makrofleksu | gb | 1
5 | Masīvkoka durvju montāža,slēdzamas,ar slieksni,iestrādātas blīvgumijas,sertificētas ugunsdrošās El30 D-10-0,8X2,1m,stiprinot ar skavām,makrofleksu | gb | 1
6 | Pirts durvju montāža,stikls rūdīts,bez sliekšņa,koka rokturis;D12-0,9X1,9 m,stiprinot ar skavām,makrofleksu | gb | 2
7 | Masīvkoka durvju montāža bez slieksni,slēdzamas WC mehānisms,koka aploda pacelta 5 mm virs zemes,lai novērstu tās uzbriešanu.;D-13-0,8x2,1 m,stiprinot ar skavām,makrofleksu | gb | 5
8 | Masīvkoka durvju montāža,slēdzamas,ar slieksni,iestrādātas blīvgumijas;D=15-1X2,1m,stiprinot ar skavām,makrofleksu | gb | 1
9 | Metāla durvju montāža,slēdzamas,ar slieksni,iestrādātas blīvgumijas,sertificētas ugunsdrošās El30; D-21-0,7X2,1m,stiprinot ar skavām,makrofleksu | gb | 2
10 | Masīvkoka ārdurvju montāža,slēdzamas,ar slieksni,iestrādātas blīvgumijas,sertificētas ugunsdrošās El30;D-22-1,2X2,63,stiprinot ar skavām,makrofleksu | gb | 1
11 | Masīvkoka esošās durvju restaurācija;D-11 -1,45x2,7m,stiprinot ar skavām,makrofleksu | gb | 1
12 | Masīvkoka durvju montāža,slēdzamas,ar slieksni,iestrādātas blīvgumijas,sertificētas ugunsdrošās El30; D-25-1,5X2,1m,stiprinot ar skavām,makrofleksu | gb | 1
13 | Durvju aiļu apdare saskaņā ar projekta risinājumiem(ieskaitot ārdurvju aiļu apdari,termolentu uzstādīšanu pa ārdurvju perimetru) | m | 167
Gridas
G-1
1 | Šķembu pamatojuma ar frakciju 0/56 ierīkošana grīdām 10 cm,blietējot | m³ | 57.3
2 | Smilts spilvena ierīkošana virs šķembu pamatojuma 20-30 mm | m² | 573
3 | Siltumizolācija ierīkošana grīdām 100 mm-ekskrudētais putopolistirols-(siltumvadĪtspējas klase 0,037 WmK) | m² | 573
4 | Steigrota betona pamatojuma ierīkošana no betona C30/37 ar Primex sintētiskām piedevām 80 mm,vadulu uzstādīšana | m² | 573
5 | Filtrējoša auduma ieklāšana | m² | 573
Grīdas segumi
6 | Dēļu grīdas,gulšņu ierīkošana no antiseptētām brusām-vismaz 2.šķiras koksne, ar mitrumu ne lielāku par 18%,no mūra un betona izolēt ar ruberoidu 2 kārtās,slīpēšana,lakošana | m² | 58
7 | Flīžu,mozaikas grīdas flīzēšana ar flīžu līmi,krustiņu uzstādīšana,šuvju apstrāde ar šuvju mastiku seglīstu flīzēšana | m² | 410
8 | Virsmas izlīdzinošās kārtas izveidošana līdz 3mm biezumā Sakret vai analogs | m² | 59
9 | Linoleja grīdas ierīkošana,linoleja līme,šuvju aukla,grīdlīstes pielikšana,nodilumizturība mazāk par 0,08 mm | m² | 59
10 | Slīpēta beton grīdas ierīlošana,betonu padod ar sūkni,pretputekļu pārklājuma ierīkošana | m² | 46
Iekšējie apdares darbi
Griesti
1 | Koka karkasa izbūve griestiem 50 mm,saskaņā ar interjera projektu | m² | 351
2 | Koka karkasa apdare ar krāsotiem apdares dēļiem,stiprinot ar skrūvēm | m² | 351
3 | Iekārtie ģipškartona griesti metāla karkasā,saskaņā ar interjera projektu | m² | 132
4 | Griestu špahtelēšana,krāsošana | m² | 132
5 | Griesti pirtij saskaņā ar projekta risinājumu,(koka karkass 50x100 mm;akmens vate 50 mm,mitrumizturīgs riģipsis,folija,pirts apdares dēļi) | m² | 12.9
Sienas
1 | Sienu apmetuma,durvju aiļu izveidošana mūra sienām | m² | 453
2 | Apmesto sienu sagatavošanas krāsošanai (špaktelēšana, slīpēšana) | m² | 453
3 | Apmesto sienu gruntēšana un krāsošana | m² | 453
4 | Sienu flīzēšana ar līžu līmi,krustiņu uzstādīšana,šuvju apstrāde,atbilstoši interjera projektam | m² | 202.5
5 | Sienu apdare ar lakotiem dēļiem,koka karkasā,atbilstoši interjera projektam | m² | 23.5
6 | Dz.betona kolonu apdare,špahtelāšana ,gruntēšana,krāsošana | m² | 22
7 | Tērauda kolonu apdare saskaņā ar projekta risinājumiem | m² | 11
8 | Riģipša sienu špahtelēšana,krāsošana ar Tikkurila vai analogām krāsām | m² | 434
9 | Logu aiļu ,krāsošana ar Tikkurila vai analogām krāsām | m² | 31
10 | Sienu vertikālā hidroizolācija ar vincents polyline HIDROPLAST vai analogu mitrās telpās,bez baseina telpas | m² | 205
11 | Baseina sienu, grīdas,atbalsta malas flīzēšana,krustiņu uzstādīšana,šuvju apdare | m² | 326
| atbalsta malas flīzes- SK 6050 250X55X55 | gb | 20
| 7,5m sienas flīzes - mod.QD 50,4/25-110-200S-125X250X8 | m² | 2.5
| 7,5m sienas flīzes - mod.QD 50,4/25-5630-200S -30z250x8 | gb | 8
| 7,5m sienas flīzes - mod.QD 50,4/25-1100-011P-125X250X8 | m² | 2.9
| 7,5m sienas flīzes - mod.QD 50,4/25-1106-011P125X250X8 | gb | 128
| 7,5m sienas flīzes - mod.QD 50,4/25-1109-011P125X125X8 | gb | 8
| baseiena grīdas flīzes 1100-200S=125X250X8 | m² | 168
| baseiena grīdas flīzes 110044-2020=125X250X8 | m² | 17.25
| baseiena grīdas flīzes MOD.RP 002 - 1106-202G-125X250X8 | gb | 134
| baseiena grīdas flīzes MOD.RP 002 - 1109-202G-125X125X8 | gb | 2
| baseiena grīdas flīzes MOD.RP 002 - 1100-202G-125X125X8 | m² | 4.19
| 25m sienas flīzes MOD.RP 002 - 1100-200S-125X250X8 | m² | 101.23
| 25m sienas flīzes MOD.RP 002 - 1100-202S-125X250X8 | m² | 1.13
| 25m sienas flīzes MOD.RP 002 - 1100-202F-125X250X8 | m² | 17.2
| 25m sienas flīzes MOD.RP 002 - 1100-202G-125X250X8 | m² | 2.25
| flīžu līme | kg | 1304
| krustiņi(200gb) | iep | 18
| šuvju aizpildītājs | kg | 130.4
| silikons | gb | 12
Ārējie apdares darbi
1 | Fasādes apdare ar imprignētām paku koka brusān b=70 mm vertikālām un horizontālām-vismaz 2.šķiras koksne, ar mitrumu ne lielāku par 18%,no mūra un betona izolēt ar ruberoidu 2 kārtās,stiprinot ar cinkotām skūvēm,dībeļiem; S-12 | m² | 175
2 | Fasādes virsmu krāsošana divās kārtās ar Caparol tonēto minerālo krāsu; S-12 | m² | 97
3 | Fasādes viirsmu apdare ar vertikāliem dēļiem b=25 mm 2 kārtās bez veciem zariem un plaisām,koka karkasā b=25 mm,hidroizolācija zem karkasa,stiprinot ar dībeļiem skrūvēm;S-14 | m² | 54
4 | Fasādes virsmu apmešana,gruntēšana zem pakkoku virsmas S-12 | m² | 97
5 | Cokola gruntēšana,krāsošana,slīpēšana | m² | 34
6 | Sastatņu uzstādīšana ,nojaukšana | m² | 229
Dažādi darbi
1 | Inventāro veidņu uzstādīšana,nojaukšana,eļļošana atbalsta sienai,veidņu īre - 14 dienas(AS-001...AS-003) | m² | 122
2 | Atbalsta sienas betonēšana no betona C30/37,novibrē,betonu padod ar betona sūkni.(LVS 156-1/2009),(AS-001...AS-003) | m³ | 16.6
3 | Armtūras sietu d=10 mm izgatavošana,uzstādīšana,fiksatoru uzstādīšana atbalsta sienai.Armatūras stiegru sagarināšanu,sasiešanu ar stiepli veic būvlaukumā,armatūra AIII (AS-001...AS-003) | t | 1.76
4 | Šķembu fr.0/56 pamatojuma ierīkošana, blietēšana atbalsta sienai (AS-001...AS-003) | m³ | 8.1
5 | Inventāro veidņu uzstādīšana,nojaukšana,eļļošana kāpnēm pie atbalsta sienas,veidņu īre - 7 dienas(KP-001) | m² | 7
6 | Kāpņu betonēšana pie atbalsta sienas no betona C30/37,novibrē,betonu padod ar betona sūkni.(LVS 156-1/2009)(KP-001) | m³ | 1
7 | Armtūras sietu d=6;d=10 mmizgatavošana,uzstādīšana,fiksatoru uzstādīšana kāpnēm pie atbalsta sienas.Armatūras stiegru sagarināšanu,sasiešanu ar stiepli veic būvlaukumā,armatūra AIII(KP-001) | t | 0.09
8 | Šķembu fr.0/56 pamatojuma ierīkošana, blietēšana kāpnēm pie atbalsta sienas(KP-001) | m³ | 1.1
9 | Kāpņu siltinājums ar ekstrudēto putopolistirola plātnēm 50 mm(KP-001) | m² | 3.4
10 | Betona pakāpienu betonēšana no betona C30/37pie atbalsta sienas,veidņu uzstādīšana,nojaukšana | pak | 9
11 | Margu uzstādīšana kāpnēm pie atbalsta sienas no nerūsējošā tērauda caurulēm d=50 | m | 2
12 | Beton kāpņu isbūve telpā -1.33,9 pakāpieni,veidņu uzstādīšana,nojaukšana | m² | 4.5
13 | Slīpo paceļamo ratiņkrēsla uzstādīšana,atbilstoši ražotāja instrukcijai | kpl | 1
14 | Kājslauķu iebūve 200x180 cm | kpl | 1
15 | Koka margu izgatavošana,uzstādīšana atbalsta sienai(imprignēti koka materiāli,beicēti)-koka statņi 100x100 mm,marga 120x50,metāla kurpe -skatīt detaļu 4 | m | 18
16 | Koka žoga izbūve no imprignētiem,beicētiem koka materiāliem baseina ēkai Jelgavas ielā saskaņā ar projekta risinājumu | m | 2.8
17 | Koka žoga izbūve baseina ēkai Kalna ielā ielā (zemes darbi ar rokām,koka stabu 200x200 mm,brusas 190x70 mm,ēvelēti dēļi,koka lāsenis) uzstādīšana saskaņā ar projekta risinājumu -skatīt detaļu 6 | m | 7.4
18 | Koka vārtu izbūve Kalna ielā no imprignētiem ,beicētiem kokmateriāliem(zemes darbi ar rokām,koka statņi 200x200 mm,mūrlata 200x250 mm,spāres 70x250 mm,jumta klājs-imprignēti dēļi b=25 mm,griestu apdare ar krāsotiem apdares dēļiem,vejdēlis) saskaņā ar projekta risinājumu-sktīt detaļu 6 | kpl | 1
19 | Uzjumteņu izbūve (imprignētas koka brusas 50x50 mm,koka balsti 80x80 mm,Clasic jumta skārds,dekoratīva skārda maliņa) saskaņā ar projekta risinājumiem,skatīt detaļu 13 | kpl | 1
20 | Spoguļu montāža 50x100 | m² | 3.5
21 | Ugunsdzēsības aparātu uzstādīšana | gb | 8
Piezīmes:
1 | Visas atsauces uz materiālu un izstrādājumu izgatavotaj firmām, kuras norādītas būvprojektā, liecina tikai par šo materiālu un izstrādājumu tehniskajiem parametriem un kvalitātes līmeni, to nomaiņa ir iespējama ar citiem tehniski un kvalitatīvi analogiem materiāliem un izstrādājumiem, iepriekš saskaņojot tos ar projekta autoriem un uzrādot atbilstības sertifikātus.
2 | Būvuzņēmējam jādod pilna apjoma tendera cenu piedāvājums, ieskaitot palīgdarbus un materiālus, kas nav uzrādīti tāmē, apjomu sarakstā un projektā, bet ir nepieciešami projektētā būvobjekta izbūvei un nodošanai ekspluatācijā.
Sastādīja
Pārbaudīja
Note on D79: Office2: ir ievērotas pēdējās izmaiņas

## udv 1-2
Būvdarbu apjomu aprēķins Nr.1- 2
Ūdensapgāde iekšējā 1.kārta
Būves nosaukums:Sporta skolas rekonstrukcija
Objekta nosaukums:Sporta skolas rekonstrukcija 1.kārta
Objekta adrese:Kalna ielā 6,Kuldīgā
Pasūtījuma Nr.
Nr.p.k. | Darba nosaukums | Mērvienība | Daudzums | Cena | Summa
Iekšējais ūdensvads Ū1; T3; T4-montāža,palaišana,pārbaude
1 | Cinkotā tērauda ūdensvada caurule DN 90 mm | m | 20
2 | Cinkotā tērauda ūdensvada caurule DN 75 mm | m | 20
3 | Cinkotā tērauda ūdensvada caurule DN 63 mm | m | 5
4 | Cinkotā tērauda ūdensvada caurule DN 50 mm | m | 50
5 | Cinkoto cauruļu veidgabali | gb | 16
6 | Ūdensvada daudzslāņu caurule D 40 mm | m | 7
7 | Ūdensvada daudzslāņu caurule D 32 mm | m | 38
8 | Ūdensvada daudzslāņu caurule D 25 mm | m | 62
9 | Ūdensvada daudzslāņu caurule D 20 mm | m | 40
10 | Ūdensvada daudzslāņu caurule D 16 mm | m | 125
11 | Daudzslānu cauruļu veidgabali | gb | 334
12 | Izolācija DN 90x13 mm | m | 20
13 | Izolācija DN 75x13 mm | m | 20
14 | Izolācija DN 63x13 mm | m | 5
15 | Izolācija DN 50x13 mm | m | 15
16 | Izolācija D50x30 mm | m | 35
17 | Izolācija D40x30 mm | m | 7
18 | Izolācija D32x13 mm | m | 20
19 | Izolācija D32x30 mm | m | 10
20 | Izolācija D25x13 mm | m | 17
21 | Izolācija D25x30 mm | m | 53
22 | Izolācija D20x13 mm | m | 18
23 | Izolācija D20x30 mm | m | 22
24 | Izolācija D16x30 mm | m | 125
25 | Izlietņu maisītājs metāla izlietnei | gb | 1
26 | Izlietņu maisītājs keramiskai izlietnei | gb | 8
27 | Dušas maisītājs ar garnitūru,gumijas dušu uzgaļi | gb | 15
28 | Stūra krāns 1/2"x10 mm | gb | 20
29 | Stūra krāns 1/2"x1/2" mm | gb | 2
30 | Lodventīlis DN80 mm | gb | 1
31 | Lodventīlis DN65 mm | gb | 2
32 | Lodventīlis DN50 mm | gb | 5
33 | Lodventīlis DN40 mm | gb | 2
34 | Lodventīlis DN25 mm | gb | 7
35 | Lodventīlis DN20 mm | gb | 7
36 | Lodventīlis DN15 mm | gb | 29
37 | Balansējošais ventīlis DN15 mm | gb | 3
38 | Krāns mitrai uzkopšanai DN15 mm | gb | 6
39 | Aukstā ūdens skaitītājs DN15 mm | gb | 1
40 | Aukstā ūdens skaitītājs DN20 mm | gb | 1
41 | Termostatiskais maisītājs DN 15 mm (tvaika kabīnei) | kpl | 1
42 | Tvaika kab. skalojamā duša ar monokrānu un klausuli | kpl | 1
43 | Ūdens mīkstināšanas iekārta <3o dH, 1,0 m3/h | kpl | 1
44 | Ugunsdzēsības krāns DN 25 ( Sienā montējams aizslēdzams skapis;aizbīdnis d=25;ugunsdzēsības šļūtene 20 m;stobra uzgalis d=14 mm | kpl | 3
45 | Sistēmas pārbaude | m | 367
46 | Palīgmateriāli | kpl | 1
47 | Esošo sistēmu demontāža | c/h | 18
Piezīmes:
1 | Visas atsauces uz materiālu un izstrādājumu izgatavotaj firmām, kuras norādītas būvprojektā, liecina tikai par šo materiālu un izstrādājumu tehniskajiem parametriem un kvalitātes līmeni, to nomaiņa ir iespējama ar citiem tehniski un kvalitatīvi analogiem materiāliem un izstrādājumiem, iepriekš saskaņojot tos ar projekta autoriem un uzrādot atbilstības sertifikātus.
2 | Būvuzņēmējam jādod pilna apjoma tendera cenu piedāvājums, ieskaitot palīgdarbus un materiālus, kas nav uzrādīti tāmē, apjomu sarakstā un projektā, bet ir nepieciešami projektētā būvobjekta izbūvei un nodošanai ekspluatācijā.
Sastādīja
Pārbaudīja

## s kanal 1-3
Būvdarbu apjomu aprēķins Nr.1- 3
Iekšējā saimnieciskā kanalizācija 1.kārta
Būves nosaukums:Sporta skolas rekonstrukcija
Objekta nosaukums:Sporta skolas rekonstrukcija 1.kārta
Objekta adrese:Kalna ielā 6,Kuldīgā
Pasūtījuma Nr.
Nr.p.k. | Darba nosaukums | Mērvienība | Daudzums | Cena | Summa
Iekšējā kanalizācija K 1-montāža,palaišana,pārbaude
1 | Pieslēgums ventiekārtai | vieta | 1
2 | Kanalizācijas caurule D 250 mm | m | 6
3 | Kanalizācijas caurule D 160 mm | m | 11
4 | Kanalizācijas caurule D 110 mm | m | 135
5 | Kanalizācijas caurule D 75 mm | m | 30
6 | Kanalizācijas caurule D 50 mm | m | 20
7 | Līnijveida drenāža ar sifonu un pretvārstu L = 9,0 m | kpl | 2
8 | Līnijveida drenāža ar sifonu un pretvārstu L = 27,0 m | kpl | 2
9 | Revīzija D 250 mm | gb | 1
10 | Revīzija D 160 mm | gb | 3
11 | Revīzija D 110 mm | gb | 5
12 | Jumta izvads D 110 mm | kpl | 2
13 | Pods ar skalojamo kasti | kpl | 3
14 | Pods ar skalojamo kasti un aprīkojumu invalīdiem | kpl | 1
15 | Keramiskā izlietne | kpl | 8
16 | Metāla izlietne | kpl | 1
17 | Dušas paliktnis | kpl | 5
18 | WC pieslēgums | gb | 4
19 | Keramiskās izlietnes sifons | gb | 8
20 | Metāla izlietnes sifons | gb | 1
21 | Dušas sifons | gb | 5
22 | Kanalizācijas traps D 110 mm | gb | 5
23 | Kanalizācijas traps D 75 mm | gb | 13
24 | Kanalizācijas traps D 50 mm | gb | 3
25 | Tehniskais sifons D 250 mm | gb | 1
26 | Tehniskais sifons D 110 mm | gb | 1
27 | Tehniskais sifons D 50 mm | gb | 1
28 | Tehniskais sifons D 32 mm | gb | 1
29 | Savienojumu veidgabali | gb | 200
30 | Betona bedres izveide 1 x 1 x 1,5 m(būvbedres rakšana,veidņu uzstādīšana,nojaukšana,betonēšana) | būve | 1
31 | Sūknis Unilift KP 250 AV 1 | gb | 1
32 | Kanalizācijas spiedcaurule PE D 50 PN 10 | m | 15
33 | Vienvirziena vārsts DN 40 | gb | 1
34 | Spiediena dzēšanas mezgla izveide | kpl | 1
| Ugunsdrošā manžete d=110 | gb | 3
35 | Esošo sistēmu un iekārtu demontāža | c/h | 36
36 | Palīgmateriāli | kpl | 1
Piezīmes:
1 | Visas atsauces uz materiālu un izstrādājumu izgatavotaj firmām, kuras norādītas būvprojektā, liecina tikai par šo materiālu un izstrādājumu tehniskajiem parametriem un kvalitātes līmeni, to nomaiņa ir iespējama ar citiem tehniski un kvalitatīvi analogiem materiāliem un izstrādājumiem, iepriekš saskaņojot tos ar projekta autoriem un uzrādot atbilstības sertifikātus.
2 | Būvuzņēmējam jādod pilna apjoma tendera cenu piedāvājums, ieskaitot palīgdarbus un materiālus, kas nav uzrādīti tāmē, apjomu sarakstā un projektā, bet ir nepieciešami projektētā būvobjekta izbūvei un nodošanai ekspluatācijā.
Sastādīja
Pārbaudīja

## apkure1-4
Būvdarbu apjomu aprēķins Nr. 1-4
Apkure 1.kārta
Būves nosaukums:Sporta skolas rekonstrukcija
Objekta nosaukums:Sporta skolas rekonstrukcija 1.kārta
Objekta adrese:Kalna ielā 6,Kuldīgā
Pasūtījuma Nr.
Nr.p.k. | Darba nosaukums | Mērvienība | Daudzums | Cena | Summa
Zemgrīdas apkure-montāža,palaišana,pārbaude
1 | RF Siltumizolācijas plate PU/PST-91/88 | m² | 256
2 | Kompensējoša grīdas apmale H=180mm | m | 256
3 | FBH Caurule X-PERT S5+ Ø 17x2, 120m | m | 135
4 | FBH Caurule X-PERT S5+Ø 17x2, 200m | m | 200
5 | FBH Caurule X-PERT S5+ Ø 17x2, 600m | m | 1800
6 | RF Stiprinājums priekš PE-caurulem Ø 17x2 | gb | 4270
7 | MS Koniskā savienojošā uzmava Ø 17mm | gb | 44
8 | RF Kolektors ar patēriņa mērītāju DFA HKV-11 | kpl | 2
9 | RR Kolektora lodveida ventilis Ø 1" iekš - Ø1" ār. | kpl | 4
10 | Iebūvētais skapis L=1100 | kpl | 2
11 | RF Caurules novads Ø 25/29 mm | gb | 44
12 | Gofrētas caurules apvalks 19/25 | m | 60
13 | Līmlenta | gb | 15
14 | RF,TBS Plastifikators 20L Z20 (0.208 l/m2) | kan | 7
15 | Pieslēdzošais moduls uz 6 bezvadu kanāliem | gb | 3
16 | Telpas bezvada termostats | gb | 26
17 | Piedziņas mehanisms 230V | gb | 22
18 | Automat. atgaisotajs Ø 1/2" | gb | 4
19 | Sistēmas pārbaude | m | 2135
20 | Palīgmateriāli | kpl | 1
Radiatoru apkure-montāža,palaišana,pārbaude
1 | Ribas radiatori Delta Laserline ar apakšējo pieslēgumu DLV2040-10/44 | gb | 1
2 | Ribas radiatori Delta Laserline ar apakšējo pieslēgumu DLV2040-14/44 | gb | 1
3 | Ribas radiatori Delta Laserline ar apakšējo pieslēgumu DLV2040-16/44 | gb | 3
4 | Ribas radiatori Delta Laserline ar apakšējo pieslēgumu DLV2040-20/44 | gb | 2
5 | Apakšējais pieslēguma bloks radiatoriem | gb | 7
6 | Termostata galva radiatoriem (chrom) | gb | 7
7 | Lodveida krāns Ø 1/2" | gb | 2
8 | Lodveida krāns Ø 3/4" | gb | 2
9 | Automat. atgaisotajs Ø 1/2" | gb | 2
10 | Balans. vārsts Ø 3/4" ar izlaidi | kpl | 1
11 | Plastmasas kompozitas caurules SDR 7.4 Ø 16x2.2 | m | 30
12 | Plastmasas kompozitas caurules SDR 7.4 Ø 20x2.8 | m | 15
13 | Plastmasas kompozitas caurules SDR 7.4 Ø 25x3.5 | m | 50
14 | Plastmasas kompozitas caurules veidgabali | kpl | 1
15 | Gaisa savācejs Ø 42x1.5 | kpl | 2
16 | Caurules stiprinājumi | kpl | 1
17 | Siltumizolācija Ø 16 s=9mm | m | 30
18 | Siltumizolācija Ø 20 s=13mm | m | 15
19 | Siltumizolācija Ø 26 s=13mm | m | 50
20 | Sistēmas pārbaude | m | 95
21 | Palīgmateriāli | kpl | 1
Ventilācijas siltumapgāde-montāža,palaišana,pārbaude
1 | Regulēšanas mezgls SMU-2.5 | kpl | 1
2 | Regulēšanas mezgls SMU-6.3 | kpl | 1
3 | Regulēšanas mezgls SMU-18 | kpl | 1
4 | Plastmasas kompozitas caurules SDR 7.4 Ø 32x4.4 | m | 20
5 | Plastmasas kompozitas caurules SDR 7.4 Ø 50x6.9 | m | 100
6 | Plastmasas kompozitas caurules SDR 7.4 Ø 63x8.6 | m | 10
7 | Kondensāta vads no caurules SDR 7.4 Ø 32x4.4 un veidgabaliem | m | 50
8 | Varas caurules Ø 54x2 | m | 15
9 | Caurules veidgabali | kpl | 1
10 | Caurules stiprinājumi | kpl | 1
11 | Lodveida krāns Ø 1/2" | gb | 12
12 | Lodveida krāns Ø 1" | gb | 2
13 | Lodveida krāns Ø 1 1/2" | gb | 2
14 | Lodveida krāns Ø 2" | gb | 2
15 | Automat. atgaisotajs Ø 1/2" | gb | 6
16 | Siltumizolācija Ø 32 s=20mm | m | 20
17 | Siltumizolācija Ø 50 s=20mm | m | 100
18 | Siltumizolācija Ø 54 s=20mm | m | 15
19 | Siltumizolācija Ø 63 s=30mm | m | 10
20 | Sistēmas pārbaude | m | 195
21 | Palīgmateriāli | kpl | 1
22 | Esošās sistēmas demontāža | c/h | 80
Piezīmes:
1 | Visas atsauces uz materiālu un izstrādājumu izgatavotaj firmām, kuras norādītas būvprojektā, liecina tikai par šo materiālu un izstrādājumu tehniskajiem parametriem un kvalitātes līmeni, to nomaiņa ir iespējama ar citiem tehniski un kvalitatīvi analogiem materiāliem un izstrādājumiem, iepriekš saskaņojot tos ar projekta autoriem un uzrādot atbilstības sertifikātus.
2 | Būvuzņēmējam jādod pilna apjoma tendera cenu piedāvājums, ieskaitot palīgdarbus un materiālus, kas nav uzrādīti tāmē, apjomu sarakstā un projektā, bet ir nepieciešami projektētā būvobjekta izbūvei un nodošanai ekspluatācijā.
Sastādīja
Pārbaudīja

## s m1-5
Būvdarbu apjomu aprēķins Nr. 1-5
Siltuma mezgls 1.kārta
Būves nosaukums:Sporta skolas rekonstrukcija
Objekta nosaukums:Sporta skolas rekonstrukcija 1.kārta
Objekta adrese:Kalna ielā 6,Kuldīgā
Pasūtījuma Nr.
Nr.p.k. | Darba nosaukums | Mērvienība | Daudzums | Cena | Summa
Siltuma mezgls-montāža,palaišana,pārbaude
1 | Rūpnieciski izgatavoti siltuma mezgli Qapk=75 kW; | kpl | 1
Qk.ūd.=524kW; Qvent.182 kW;Qk.ūd.bas=178kW t.sk.:
1..1 | Siltummainis XB 36-1 50 PN 30 bar (k.ūdens) | kpl | 2
1..2 | SiltummainisXB 36-1 26 PN 30 bar (ap.sist.) | kpl | 1
1..3 | Siltummainis XB 51H-1 50 PN 30 bar (vent.sist.) | kpl | 1
1..4 | Akumulācijas tvertne kar. ūdenei LS-2000L,PN 10bar | kpl | 4
1..5 | Sūknis TOP-Z 40 PN 10 bar | kpl | 3
1..6 | Sūknis TOP-E 30/1-7 PN 6 bar | kpl | 1
1..7 | Sūknis TOP-E 40/1-10 PN 6 bar | kpl | 1
1..8 | Drošības vārsts Ø 3/4'' P- 6 bar | gb | 2
1..9 | Drošības vārsts Ø 3/4'' P- 10 bar | gb | 2
1..10 | Ūdensmērītājs DN15, Qnom=1,5 m3/st, T=900C, P=10bar | kpl | 1
1..11 | Ūdensmērītājs DN40, Qnom=10.0 m3/st, T=500C, P=10bar | kpl | 1
1..12 | Procesors ECL 210/A247 (ar taim. un dev.ESMT; ESM11; ESMU) | gb | 1
1..13 | Procesors ECL 210/A266 (ar taim. un dev. ESM11; ESMT) | gb | 1
1..14 | Procesors ECL 210/A260(ar taim. un dev. ESM11; ESMt) | gb | 1
1..15 | Reg. vārsts VM2-20/6.3 PN 16 bar ar izp.meh. AMV10 | gb | 1
1..16 | Reg. vārsts VS2-25/4.0 PN 16 bar ar izp.meh. AMV11 | gb | 1
1..17 | Reg. vārsts VM2-32/10.0 PN 16 bar ar izp.meh. AMV30 | gb | 1
1..18 | Reg. vārsts VM2-40/16.0 PN 16 bar ar izp.meh. AMV20 | gb | 1
1..19 | Reg. vārsts VRB3-15/2.5 PN 6 bar ar izp.meh. AMV-15 | gb | 1
1..20 | Reg. vārsts VRB3-15/4.0 PN 6 bar ar izp.meh. AMV-15 | gb | 1
1..21 | Relejs spiediena KP35 | kpl | 1
2 | Reg. vārsts VRG3-50/40 PN 6 bar ar izp.meh. AMV-25 | kpl | 1
3 | Tauriņveida noslēgvārsts ar elektrisko aktuatoru VFY-WA 50 | kpl | 8
4 | Automātiskais piebarotājs EV220/DN15 ar dev. RT-110 | kpl | 1
5 | Pārspiediena vārsts DN 15 AVDO | gb | 2
6 | Automātiskais atgaisotājs, uzmavas Ø 1/2 '' PN 16 bar | gb | 12
7 | Ultraskaņas siltuma mērītājs DN65, Qnom=25,0 m3/st, P=25 bar | kpl | 1
8 | Izplēšanās tvertne Flexcon V=35L P=10 bar | kpl | 1
9 | Izplēšanās tvertne Flexcon V=80L P=5 bar | kpl | 1
10 | Izplēšanās tvertne Flexcon V=140L P=5 bar | kpl | 1
11 | Izplēšanās tvertne Flexcon V=400L P=10 bar | kpl | 1
12 | Lodveida krāns, uzmavas Ø 1/2'' PN 16 bar | gb | 44
13 | Lodveida krāns, uzmavas Ø 3/4'' PN 16 bar | gb | 12
14 | Lodveida krāns, uzmavas Ø 1 '' PN 16 bar | gb | 4
15 | Lodveida krāns, uzmavas Ø 1 ¼ '' PN 16 bar | gb | 4
16 | Lodveida krāns, uzmavas Ø 1 1/2 '' PN 16 bar | gb | 10
17 | Lodveida krāns, uzmavas Ø 2 '' PN 16 bar | gb | 19
18 | Lodveida krāns, uzmavas Ø 2 1/2'' PN 16 bar | gb | 2
19 | Lodveida krāns, gali piemetināti DN 15 PN 16 bar | gb | 3
20 | Lodveida krāns, gali piemetināti DN 25 PN 16 bar | gb | 1
21 | Lodveida krāns, gali piemetināti DN 40 PN 16 bar | gb | 2
22 | Lodveida krāns, gali piemetināti DN 50 PN 16 bar | gb | 2
23 | Lodveida krāns, gali piemetināti DN 65 PN 16 bar | gb | 4
24 | Lodveida krāns, gali piemetināti DN 80 PN 16 bar | gb | 2
25 | Filtrs, uzmavas Ø 1/2'' PN 16 bar | gb | 1
26 | Filtrs, uzmavas Ø 1 1/4 '' PN 16 bar | gb | 1
27 | Filtrs, uzmavas Ø 1 1/2'' PN 16 bar | gb | 1
28 | Filtrs, uzmavas Ø 2'' PN 16 bar | gb | 2
29 | Filtrs, uzmavas Ø 2' 1/2' PN 16 bar | gb | 1
30 | Filtrs, flanču DN 50 PN 16 bar | gb | 2
31 | Filtrs, flanču DN 80 PN 16 bar | gb | 1
32 | Vienvirziena vārsts Ø 1/2'' PN 16 bar | gb | 2
33 | Vienvirziena vārsts Ø 1 1/4 '' PN 16 bar | gb | 1
34 | Vienvirziena vārsts Ø 2 '' PN 16 bar | gb | 1
35 | Vienvirziena vārsts Ø 2 1/2 '' PN 16 bar | gb | 1
36 | Termometri 0-1000 C | gb | 18
37 | Termometri 0-1200 C | gb | 1
38 | Manometrs , 0-10 bar | gb | 15
39 | Manometrs , 0-16 bar | gb | 1
40 | Manometra krāns, uzmavas Ø 1/2 '' PN 16 bar | gb | 21
41 | Balans vārsts Ø 1 1/2'' PN 16 bar | gb | 2
42 | Tērauda ūd.gāzes caurules, melnas Ø 15 | m | 4
43 | Tērauda ūd.gāzes caurules, melnas Ø 20 | m | 10
44 | Tērauda elektp.met.caurules, melnas Ø 48,3 x 2.6 | m | 6
45 | Tērauda elektp.met.caurules, melnas Ø 60.3 x 2.9 | m | 6
46 | Tērauda elektp.met.caurules, melnas Ø 88.9 x 3.2 | m | 10
47 | Plastmasas komp.caurules, Ø 50x5.5 | m | 10
48 | Plastmasas komp.caurules, Ø 50x6.9 | m | 30
49 | Plastmasas komp.caurules, Ø 75x10.4 | m | 180
50 | Gaisa izlaide DN 15 | kpl | 17
51 | Ūdens izlaide DN 15 | kpl | 14
52 | Ūdens izlaide DN 20 | kpl | 16
53 | Ūdens izlaide DN 25 | kpl | 5
54 | Slīdoša balsts, DN80 T14.07 | gb | 4
55 | Nekustīgais balsts, DN80 T4.05 | gb | 2
56 | Profilis 50x50x5 | m | 60
57 | Izolācija ''ISOVER'' Ø 48 S=20 mm, ar sēgslani | m | 16
58 | Izolācija ''ISOVER'' Ø 50 S=20 mm, ar sēgslani | m | 30
59 | Izolācija ''ISOVER'' Ø 60 S=30 mm, ar sēgslani | m | 6
60 | Izolācija ''ISOVER'' Ø 75 S=30 mm, ar sēgslani | m | 160
61 | Izolācija ''ISOVER'' Ø 89 S=40 mm, ar sēgslani | m | 10
62 | Plastmasas pārsegums | m² | 10
63 | Pretkorozijas krāsa | kg | 10
64 | Tērauda cauruļu veidgabali | kpl | 1
65 | Palīgmateriāli | kpl | 1
66 | Palaišana un regulēšana | c/h | 72
Piezīmes:
1 | Visas atsauces uz materiālu un izstrādājumu izgatavotaj firmām, kuras norādītas būvprojektā, liecina tikai par šo materiālu un izstrādājumu tehniskajiem parametriem un kvalitātes līmeni, to nomaiņa ir iespējama ar citiem tehniski un kvalitatīvi analogiem materiāliem un izstrādājumiem, iepriekš saskaņojot tos ar projekta autoriem un uzrādot atbilstības sertifikātus.
2 | Būvuzņēmējam jādod pilna apjoma tendera cenu piedāvājums, ieskaitot palīgdarbus un materiālus, kas nav uzrādīti tāmē, apjomu sarakstā un projektā, bet ir nepieciešami projektētā būvobjekta izbūvei un nodošanai ekspluatācijā.
Sastādīja
Pārbaudīja

## bas iek 1-6
Būvdarbu apjomu aprēķins Nr. 1-6
Baseina iekārtas -1.kārta
Būves nosaukums:Sporta skolas rekonstrukcija
Objekta nosaukums:Sporta skolas rekonstrukcija 1.kārta
Objekta adrese:Kalna ielā 6,Kuldīgā
Pasūtījuma Nr.
Nr.p.k. | Darba nosaukums | Mērvienība | Daudzums | Cena | Summa
Peldbaseina tehnoloģisk. iekārtas un montāža:
1 | Daudzslāņu poliestera filtrs d 1200 mm ar filtrējošā slāņa augstumu 1.0 m | gab. | 2
2 | Ventīļu sistēma filtram d 1200 | gab. | 2
3 | Cirkulācijas sūknis 1.90 kW 40 m3/h | gab. | 2
4 | Atpakaļieplūdes sprauslas (grīdas) | gab. | 14
5 | Skimeri | gab. | 10
6 | Tīrīšanas iekārtas pieslēguma vāciņi | gab. | 5
7 | Galvenā drene 400 x 340 | gab. | 2
8 | Kvarca smiltis filtriem | t | 4
9 | Aktīvās ogle | kg | 150
10 | Aktīvās ogles filtrs d 640 | gab. | 1
11 | Ūdens līmeņa kontroles automātika ar magnētisko vārstu | gab. | 1
12 | Siltummainis 75 kW ar automātiku | kompl. | 2
13 | Baseina tīrīšanas komplekts (rokas) | gab. | 1
14 | Elektrovadības automātika /pēc projekta/ | kompl. | 1
15 | Automātiskā Cl (šķidrā) un pH dozētājsistēma "Analit II" komplektā ar sūkņiem, Redox | gab. | 1
16 | Koagulanta dozācijas iekārta | m | 1
17 | Trepes ar 4 pakāpieniem šaurām margām | gab. | 4
18 | Caurules, savienotāji, ventiļi montāžai /pēc projekta/ | kompl. | 1
19 | Lecampodesti ar stipr. | gab. | 3
20 | Celiņu pludiņlīnijas ar stipr. | gab. | 4
21 | Falšā starta indikators | gab. | 1
22 | Apgriešanās indikators (uz muguras peldēšanas disciplīnām) | gab. | 2
23 | Kaskāde "Cobra" 78 m3/h no pulēta nerūsējošā tērauda | kompl. | 1
24 | Pretstraume "Taifun Duo" 65m3/h, "Fitstar", Vācija | kompl. | 1
25 | Masāža no sienas ar 2 sprauslām "Combi Whirl", "Fitstar", Vācija | kompl. | 1
26 | Pēdu masāža ar 1 sprauslu "Combi Whirl", "Fitstar", Vācija | kompl. | 1
27 | Palīgmateriāli | kpl | 1
Piezīmes:
1 | Visas atsauces uz materiālu un izstrādājumu izgatavotaj firmām, kuras norādītas būvprojektā, liecina tikai par šo materiālu un izstrādājumu tehniskajiem parametriem un kvalitātes līmeni, to nomaiņa ir iespējama ar citiem tehniski un kvalitatīvi analogiem materiāliem un izstrādājumiem, iepriekš saskaņojot tos ar projekta autoriem un uzrādot atbilstības sertifikātus.
2 | Būvuzņēmējam jādod pilna apjoma tendera cenu piedāvājums, ieskaitot palīgdarbus un materiālus, kas nav uzrādīti tāmē, apjomu sarakstā un projektā, bet ir nepieciešami projektētā būvobjekta izbūvei un nodošanai ekspluatācijā.
Sastādīja
Pārbaudīja

## hidromas 1-7
Būvdarbu apjomu aprēķins Nr. 1-7
Hidromasāšas baseina aprīkojums -1.kārta
Būves nosaukums:Sporta skolas rekonstrukcija
Objekta nosaukums:Sporta skolas rekonstrukcija 1.kārta
Objekta adrese:Kalna ielā 6,Kuldīgā
Pasūtījuma Nr.
Nr.p.k. | Darba nosaukums | Mērvienība | Daudzums | Cena | Summa
Hidromasāšas aprīkojums-montāža,palaišana,pārbaude
1 | MASĀŽAS BASEINS ''VIKTORIA'' (Dānija) pārplūde | gab. | 1
d 248 x 105
masāžas spraulas - 8
vietu skaits 6
tilpums 1300 l
2 | Puskomerciālais kvarca smilšu filtrs "Multibed" d 640 mm, 16m3/h , ūdens filtrēšanas augstums 1 m | gab. | 1
3 | Kvarca smiltis filtram | kg | 475
4 | Sūknis Silen 16 m3/h, 0,75 kW (Spānija) | gab. | 1
5 | Ūdens līmeņa kontroles automātika ar 3 sensoriem pārplūdes sistēmām | gab. | 1
6 | Elektrovadības automātika | kpl | 1
7 | Instalācijas materiāli /caurules, savienotāji, ventiļi montāžai | kompl. | 1
8 | Siltummainis 28 kW ar vadības automātiku | kompl. | 1
9 | Elektromagnētiskais vārsts sisltummainim |  | 1
10 | Masāžas sūknis 1,4 kW ar pneimatisko palaidēju un slēdzi | gab. | 1
11 | Komerciālais kompresors ar pneimatisko palaidēju un slēdzi | gab. | 1
12 | "Poolmanager" automātiskā dezinfekcijas līdzekļu un pH minus un pH plus dozācijas iekārta ar sūkņiem “Byrol” | gab. | 1
13 | Koagulanta dozācijas iekārta | m | 1
14 | Palīgmateriāli | kpl | 1
Piezīmes:
1 | Visas atsauces uz materiālu un izstrādājumu izgatavotaj firmām, kuras norādītas būvprojektā, liecina tikai par šo materiālu un izstrādājumu tehniskajiem parametriem un kvalitātes līmeni, to nomaiņa ir iespējama ar citiem tehniski un kvalitatīvi analogiem materiāliem un izstrādājumiem, iepriekš saskaņojot tos ar projekta autoriem un uzrādot atbilstības sertifikātus.
2 | Būvuzņēmējam jādod pilna apjoma tendera cenu piedāvājums, ieskaitot palīgdarbus un materiālus, kas nav uzrādīti tāmē, apjomu sarakstā un projektā, bet ir nepieciešami projektētā būvobjekta izbūvei un nodošanai ekspluatācijā.
Sastādīja
Pārbaudīja

## ventil 1-8
Būvdarbu apjomu aprēķins Nr. 1-8
Ventilācija 1.kārta
Būves nosaukums:Sporta skolas rekonstrukcija
Objekta nosaukums:Sporta skolas rekonstrukcija 1.kārta
Objekta adrese:Kalna ielā 6,Kuldīgā
Pasūtījuma Nr.
Nr.p.k. | Darba nosaukums | Mērvienība | Daudzums | Cena | Summa
Ventilācijas sistēma PN-1-montāža,palaišana,pārbaude
1 | Piepl./nosūc. iekārta PHOENIX 8-12000; Lpiepl=15000m³/st;Lnosūc=15000m³/st;P=300/250Pa;ar plākšņu rekuper.,ar ūd.kalorif.,ar autom.kompl.,iekšējais izpildījums | kpl | 1
2 | Nosūces difuzors DVS-100 ar pieslēg.kārbu DR | kpl | 8
3 | Nosūces difuzors DVS-125 | kpl | 4
4 | Pieplūdes difuzors DVS-P-125 | kpl | 4
5 | Pieplūdes/nosīces difuzors KD-16-200 ar pieslēg.kārbu DR | kpl | 2
6 | Pieplūdes/nosīces difuzors KD-16-315 ar pieslēg.kārbu DR | kpl | 1
7 | Pieplūdes reg. reste JR-5/2G 300x200h | kpl | 1
8 | Nosūces reg. reste JR-5/2F 300x200h | kpl | 1
9 | Nosūces reg. reste AR-1/2F 1200x500h | kpl | 2
10 | Grīdas ventilācijas restes AR-8 1200-200 | kpl | 15
11 | Āra restes LG-1000x500 | kpl | 2
12 | Gaisa apaļais regulējošais vārsts ar rokas vadība SPI-100 | gb | 1
13 | Gaisa apaļais regulējošais vārsts ar rokas vadība SPI-125 | gb | 2
14 | Gaisa apaļais regulējošais vārsts ar rokas vadība SPI-160 | gb | 6
15 | Gaisa apaļais regulējošais vārsts ar rokas vadība SPI-250 | gb | 1
16 | Gaisa apaļais regulējošais vārsts ar rokas vadība SPI-315 | gb | 15
17 | Gaisa apaļais regulējošais vārsts ar rokas vadība SPI-400 | gb | 2
18 | Apaļais ugundrošības vārsts EI 120 min UVA120-Ø315 | gb | 2
19 | Taisntūra ugundrošības vārsts EI 120 min UVS120-800x600 | gb | 2
20 | Taisntūra ugundrošības vārsts EI 120 min UVS120-1200x200 | gb | 1
21 | Tīrīšanas lūkas RLL Ø 100 | kpl | 1
22 | Tīrīšanas lūkas RLL Ø 125 | kpl | 2
23 | Tīrīšanas lūkas RLL Ø 160 | kpl | 6
24 | Tīrīšanas lūkas RLL Ø 250 | kpl | 1
25 | Jumtiņš 800x600 | kpl | 1
26 | Apaļas trokšņu slāpētājs LDC-400-900 | kpl | 4
27 | Taisnstūra trokšņu slāpētājs STS-100-100-800x600 | kpl | 3
28 | Taisnstūra trokšņu slāpētājs STS-100-100-800x900 | kpl | 3
29 | Gaisa vadi no cinkotā tērauda Ø 100 | m | 10
30 | Gaisa vadi no cinkotā tērauda Ø 125 | m | 20
31 | Gaisa vadi no cinkotā tērauda Ø 160 | m | 30
32 | Gaisa vadi no cinkotā tērauda Ø 200 | m | 5
33 | Gaisa vadi no cinkotā tērauda Ø 250 | m | 50
34 | Gaisa vadi no cinkotā tērauda Ø 315 | m | 15
35 | Gaisa vadi no cinkotā tērauda Ø 400 | m | 3
36 | Gaisa vadi no cinkotā tērauda 200x100 | m | 3
37 | Gaisa vadi no cinkotā tērauda 300x200 | m | 3
38 | Gaisa vadi no cinkotā tērauda 300x400 | m | 10
39 | Gaisa vadi no cinkotā tērauda 400x400 | m | 3
40 | Gaisa vadi no cinkotā tērauda 800x400 | m | 10
41 | Gaisa vadi no cinkotā tērauda 800x600 | m | 15
42 | Gaisa vadi no cinkotā tērauda 800x800 | m | 25
43 | Gaisa vadi no cinkotā tērauda 800x900 | m | 10
44 | Gaisa vadi no cinkotā tērauda 2000x500 | m | 2
45 | Gaisa vadi no cinkotā tērauda 1200x1000 | m | 2
46 | Kārba no cinkotā tērauda 1200x600x200 | gb | 15
47 | Pāreja no cinkotā tērauda ar gumiju Ø 160/Ø 315 | gb | 1
48 | Pāreja no cinkotā tērauda ar gumiju Ø 250/Ø 315 | gb | 1
49 | Pāreja no cinkotā tērauda ar gumiju Ø 315/Ø 400 | gb | 2
50 | Pāreja no cinkotā tērauda ar gumiju 300x400/400x400 | gb | 1
51 | Pāreja no cinkotā tērauda ar gumiju 400x400/800x400 | gb | 1
52 | Pāreja no cinkotā tērauda ar gumiju 800x600/800x800 | gb | 1
53 | Pāreja no cinkotā tērauda ar gumiju 800x900/1200x1000h | gb | 1
54 | Pāreja no cinkotā tērauda ar gumiju 600x1160h/800x900h | gb | 1
55 | Pāreja no cinkotā tērauda ar gumiju 610x340h/800x600h | gb | 2
56 | Sānu pievienojums ar gumiju no cinkotā tērauda Ø 100/ Ø 125 | gb | 6
57 | Sānu pievienojums ar gumiju no cinkotā tērauda Ø 100/ Ø 315 | gb | 2
58 | Sānu pievienojums ar gumiju no cinkotā tērauda Ø 125/ Ø 160 | gb | 10
59 | Sānu pievienojums ar gumiju no cinkotā tērauda Ø 160/ Ø 160 | gb | 2
60 | Sānu pievienojums ar gumiju no cinkotā tērauda Ø 160/ Ø 250 | gb | 2
61 | Sānu pievienojums ar gumiju no cinkotā tērauda Ø 160/ Ø 315 | gb | 3
62 | Sānu pievienojums ar gumiju no cinkotā tērauda Ø 200/ Ø 250 | gb | 1
63 | Sānu pievienojums ar gumiju no cinkotā tērauda Ø 250/ Ø 315 | gb | 1
64 | Sānu pievienojums ar gumiju no cinkotā tērauda 200x100/ Ø 315 | gb | 2
65 | Sānu pievienojums ar gumiju no cinkotā tērauda 300x200/ Ø 400 | gb | 2
66 | Sānu pievienojums ar gumiju no cinkotā tērauda Ø 315/ 300x400h | gb | 2
67 | Sānu pievienojums ar gumiju no cinkotā tērauda Ø 315/ 400x400h | gb | 1
68 | Sānu pievienojums ar gumiju no cinkotā tērauda Ø 315/ 400x800h | gb | 3
69 | Sānu pievienojums ar gumiju no cinkotā tērauda Ø 315/ 600x800h | gb | 5
70 | Sānu pievienojums ar gumiju no cinkotā tērauda Ø 315/ 800x800h | gb | 4
71 | Sānu pievienojums ar gumiju no cinkotā tērauda Ø 400/ 800x900h | gb | 1
72 | Līkumi 90º ar gumiju no cinkotā tērauda Ø 100 | gb | 8
73 | Līkumi 90º ar gumiju no cinkotā tērauda Ø 125 | gb | 8
74 | Līkumi 90º ar gumiju no cinkotā tērauda Ø 160 | gb | 9
75 | Līkumi 90º ar gumiju no cinkotā tērauda Ø 315 | gb | 3
76 | Līkumi 90º ar gumiju no cinkotā tērauda Ø 400 | gb | 1
77 | Līkumi 90º ar gumiju no cinkotā tērauda 800x600h | gb | 1
78 | Līkumi 90º ar gumiju no cinkotā tērauda 600x800h | gb | 2
79 | Līkumi 90º ar gumiju no cinkotā tērauda 800x800h | gb | 4
80 | Izolācija "Paroc" Mat 35 AluCoat 100mm | m² | 50
Ventilācijas sistēma PN-2-montāža,palaišana,pārbaude
1 | Piepl./nosūc. iekārta VS-55-L-PH/S; Lpiepl=8080m³/st;Lnosūc=7900m³/st;P=400/400Pa;ar plākšņu rekuper.,ar ūd.kalorif.,ar autom.kompl.,iekšējais izpildījums | kpl | 1
2 | Pieplūdes/nosīces difuzors KD-16-160 ar pieslēg.kārbu DR | kpl | 6
3 | Pieplūdes/nosīces difuzors KD-16-200 ar pieslēg.kārbu DR | kpl | 2
4 | Pieplūdes/nosīces difuzors KD-16-315 ar pieslēg.kārbu DR | kpl | 2
5 | Āra restes LG-1200x300 | kpl | 2
6 | Nosūces reg. reste JR-5/2F 300x100h | kpl | 2
7 | Gaisa apaļais regulējošais vārsts ar rokas vadība SPI-125 | gb | 6
8 | Gaisa apaļais regulējošais vārsts ar rokas vadība SPI-160 | gb | 2
9 | Gaisa apaļais regulējošais vārsts ar rokas vadība SPI-200 | gb | 2
10 | Gaisa apaļais regulējošais vārsts ar rokas vadība SPI-250 | gb | 2
11 | Gaisa apaļais regulējošais vārsts ar rokas vadība SPI-630 | gb | 2
12 | Gaisa apaļais regulējošais vārsts ar rokas vadība SPI-400 | gb | 2
13 | Apaļais ugundrošības vārsts EI 120 min UVA120-Ø250 | gb | 2
14 | Apaļais ugundrošības vārsts EI 120 min UVA120-Ø315 | gb | 2
15 | Tīrīšanas lūkas RLL Ø 125 | kpl | 6
16 | Tīrīšanas lūkas RLL Ø 160 | kpl | 2
17 | Tīrīšanas lūkas RLL Ø 200 | kpl | 2
18 | Tīrīšanas lūkas RLL Ø 250 | kpl | 2
19 | Tīrīšanas lūkas RLL Ø 630 | kpl | 2
20 | Konfuzors AVI Ø 630 | kpl | 1
21 | Apaļas trokšņu slāpētājs LDC-400-900 | kpl | 2
22 | Gaisa vadi no cinkotā tērauda Ø 125 | m | 15
23 | Gaisa vadi no cinkotā tērauda Ø 160 | m | 30
24 | Gaisa vadi no cinkotā tērauda Ø 200 | m | 10
25 | Gaisa vadi no cinkotā tērauda Ø 250 | m | 30
26 | Gaisa vadi no cinkotā tērauda Ø 315 | m | 3
27 | Gaisa vadi no cinkotā tērauda Ø 630 | m | 10
28 | Noslēgvāks Ø200 | gb | 2
29 | Noslēgvāks Ø630 | gb | 2
30 | Pāreja no cinkotā tērauda ar gumiju Ø 160/Ø 200 | gb | 1
31 | Pāreja no cinkotā tērauda ar gumiju Ø 160/Ø 250 | gb | 1
32 | Pāreja no cinkotā tērauda ar gumiju Ø 200/Ø 250 | gb | 1
33 | Pāreja no cinkotā tērauda ar gumiju Ø 250/Ø 315 | gb | 2
34 | Pāreja no cinkotā tērauda ar gumiju 1199x575h/Ø 630 | gb | 2
35 | Sānu pievienojums ar gumiju no cinkotā tērauda Ø 100/ Ø 160 | gb | 1
36 | Sānu pievienojums ar gumiju no cinkotā tērauda Ø 100/ Ø 200 | gb | 1
37 | Sānu pievienojums ar gumiju no cinkotā tērauda Ø 100/ Ø 250 | gb | 1
38 | Sānu pievienojums ar gumiju no cinkotā tērauda Ø 125/ Ø 160 | gb | 1
39 | Sānu pievienojums ar gumiju no cinkotā tērauda Ø 125/ Ø 250 | gb | 4
40 | Sānu pievienojums ar gumiju no cinkotā tērauda Ø 160/ Ø 200 | gb | 1
41 | Sānu pievienojums ar gumiju no cinkotā tērauda Ø 160/ Ø 250 | gb | 2
42 | Sānu pievienojums ar gumiju no cinkotā tērauda Ø 200/ Ø 315 | gb | 2
43 | Sānu pievienojums ar gumiju no cinkotā tērauda Ø 315/ Ø 630 | gb | 2
44 | Sānu pievienojums ar gumiju no cinkotā tērauda Ø 500/ Ø 630 | gb | 2
45 | Līkumi 90º ar gumiju no cinkotā tērauda Ø 160 | gb | 1
46 | Līkumi 90º ar gumiju no cinkotā tērauda Ø 250 | gb | 7
47 | Līkumi 90º ar gumiju no cinkotā tērauda Ø 630 | gb | 2
48 | Izolācija "Paroc" Mat 35 AluCoat 100mm | m² | 7
Ventilācijas sistēma N-1;N-2;N-3-montāža,palaišana,pārbaude
1 | Kanāla ventilators VENT-160B L=300m³/st, P=100Pa,n=2200,N=370w | kpl | 1
2 | Ass ventil TD-160/100NHS SILENT L=100m³/st;P=30Pa; N=0.012kW | kpl | 1
3 | Virtuves nojume HA600 SLIM L=700m³/st;P=180Pa; N=0.21kW | kpl | 1
4 | Apaļas trokšņu slāpētājs LDC-125-900 | kpl | 1
5 | Apaļas trokšņu slāpētājs LDC-160-900 | kpl | 1
6 | Nosūces difuzors DVS-100 | kpl | 5
7 | Elastīgie savienojumi Ø 160 | gb | 2
8 | Jumtiņš AHI- Ø 160 | gb | 3
9 | Gaisa apaļais regulējošais vārsts ar rokas vadība SPI-100 | gb | 1
10 | Gaisa apaļais regulējošais vārsts ar rokas vadība SPI-125 | gb | 2
11 | Apaļais ugundrošības vārsts EI 120 min UVA120-Ø160 | gb | 3
12 | Tīrīšanas lūkas RLL Ø 100 | gb | 1
13 | Tīrīšanas lūkas RLL Ø 125 | gb | 2
14 | Tīrīšanas lūkas RLL Ø 160 | gb | 3
15 | Gaisa vadi no cinkotā tērauda Ø 100 | m | 20
16 | Gaisa vadi no cinkotā tērauda Ø 125 | m | 30
17 | Gaisa vadi no cinkotā tērauda Ø 160 | m | 50
18 | Pāreja no cinkotā tērauda ar gumiju Ø 125/Ø 160 | gb | 2
19 | Sānu pievienojums ar gumiju no cinkotā tērauda Ø 100/ Ø 125 | gb | 2
20 | Sānu pievienojums ar gumiju no cinkotā tērauda Ø 100/ Ø 160 | gb | 1
21 | Sānu pievienojums ar gumiju no cinkotā tērauda Ø 160/ Ø 160 | gb | 2
22 | Līkumi 90º ar gumiju no cinkotā tērauda Ø 100 | gb | 7
23 | Līkumi 90º ar gumiju no cinkotā tērauda Ø 160 | gb | 12
24 | Izolācija "Paroc" Mat 35 AluCoat 100mm | m² | 10
25 | Stiprinājumi | kpl | 1
26 | Esošās sistēmas demontāža | c/h | 40
27 | Palūgmateriāli | kpl | 1
28 | Sistēmu regulēšana ,palaišana | c/h | 72
Piezīmes:
1 | Visas atsauces uz materiālu un izstrādājumu izgatavotaj firmām, kuras norādītas būvprojektā, liecina tikai par šo materiālu un izstrādājumu tehniskajiem parametriem un kvalitātes līmeni, to nomaiņa ir iespējama ar citiem tehniski un kvalitatīvi analogiem materiāliem un izstrādājumiem, iepriekš saskaņojot tos ar projekta autoriem un uzrādot atbilstības sertifikātus.
2 | Būvuzņēmējam jādod pilna apjoma tendera cenu piedāvājums, ieskaitot palīgdarbus un materiālus, kas nav uzrādīti tāmē, apjomu sarakstā un projektā, bet ir nepieciešami projektētā būvobjekta izbūvei un nodošanai ekspluatācijā.
Sastādīja
Pārbaudīja

## elek1-9
Būvdarbu apjomu aprēķins Nr.1-9
Elektroapgāde 1.kārta
Būves nosaukums:Sporta skolas rekonstrukcija
Objekta nosaukums:Sporta skolas rekonstrukcija 1.kārta
Objekta adrese:Kalna ielā 6,Kuldīgā
Pasūtījuma Nr.
Nr.p.k. | Darba nosaukums | Mērvienība | Daudzums | Cena | Summa
Elektroapgāde un apgaismojums-montāža,palaišana,pārbaude
1 | Maģistrālā sadale MS (ind);v/a;(slēdzis 3F250A-1gb;drošinātāju blokslēdzis NH-00-8gb;drošinātāji NH-00-21gb;aut.slēdzis 3FC32A-3gb;aut.slēdzis 3FC16A-2gb;kontaktors 80A-1gb;pārspr.aizsardz.V25-B+C/3+NPE-1gb) | kpl | 1
2 | Grupu sadale GSO1(ind.kompl),v/a (slēdzis 3F63A-1gb;aut.sl.3FC20A-1gb;;aut.sl.3FC16A-1gb;;aut.sl.1FC16A-7gb;aut.sl.1FB16A-1gb;aut.sl.1FB10A-9gb;aut.sl.1FB6A-2gb;noplūdes strāvas atzsardz.2p,16A,30mA-5gb;noplūdes strāvas atzsardz.2p,25A,30mA-1gb) | kpl | 1
3 | Grupu sadale VSS(ind.kompl),v/a (slēdzis 3F63A-1gb;aut.sl.3FG50A-1gb;;aut.sl.3FB16A-1gb;;aut.sl.3FB10A-2gb;aut.sl.1FC6A-1gb;) | kpl | 1
4 | Kabelis ar vara dzīslām AXPK 4X150 | m | 60
5 | Kabeļi ar vara dzīslām NYM 5X25 | m | 5
6 | Kabeļi ar vara dzīslām NYM 5X16 | m | 25
7 | Kabeļi ar vara dzīslām NYM 5X10 | m | 42
8 | Kabeļi ar vara dzīslām NYY 5x6 | m | 40
9 | Kabeļi ar vara dzīslām NYM 5x6 | m | 190
10 | Kabeļi ar vara dzīslām NYM 5X4 | m | 60
11 | Kabeļi ar vara dzīslām NYM 3X2,5 | m | 550
12 | Kabeļi ar vara dzīslām NYM 3X1,5 | m | 900
13 | Kabeļu trepe Meka B300,ar savien.,stipr.,nosegvāku | m | 12
14 | Kabeļu rene Meka B200,ar savien.,stipr.,nosegvāku | m | 36
15 | Gofrēta caurule d=75 | m | 10
16 | Gofrēta caurule d=50 (sarkana) | m | 30
17 | Gofrēta caurule d=50 (pelēka) | m | 30
18 | Gofrēta caurule d=25 | m | 50
19 | Gofrēta caurule d=16 | m | 100
20 | Plastmasas caurule d=20.kompl.ar savien.;stiprināj. | m | 60
21 | Aizsarglenta | m | 30
22 | Rozete ar zem.spaili,16A,IP20;Valena | gb | 29
23 | Rozete ar zem.spaili,IP44; | gb | 2
24 | Vienpolu slēdzis,IP20,z/a Valena | gb | 10
25 | Vienpolu slēdzis,IP44,z/a Valena | gb | 8
26 | Vienpolu slēdzis,IP56 v/a | gb | 6
27 | Grupu slēdzis,z/a,IP20 Valena | gb | 8
28 | Grupu slēdzis,z/a,IP44 Valena | gb | 1
29 | Grupu slēdzis,v/a,IP56 | gb | 2
30 | Krēslasslēdzis,v/a,IP56 | gb | 1
31 | Gaismeklis virs ieejas ar Hal spuldzi IP56 | gb | 2
32 | Plafons ar E27 patronu,Hal.sp.50W | gb | 6
33 | Gaismeklis ar komp.lumin.spuldzēm 2x18W;IP23,v/a,pelēks ORION | gb | 44
34 | Gaismeklis ar komp.lumin.spuldzēm 2x18W;IP44,v/a,pelēks ORION | gb | 35
35 | Gaismeklis ar lumin.spuldzēm T8 2x28W;IP20, iekarināms | gb | 2
36 | Gaismeklis ar lumin.spuldzēm 2x36W;IP56;v/a | gb | 3
37 | Gaismeklis ar HS spuldzi 150W BELL AL3,iekarināms,kompl.ar trosi un nolaiž.meh.(ind.izgat.) | gb | 12
38 | Gaismeklis ar TC-TEL spuldzi 57W BELL PC1,iekarināms ķēdē | gb | 2
39 | LED rinda,IP20(ind.izg.),gaiteņos nišā | m | 50
40 | LED rinda,IP44(ind.izg.),baseina telpā | m | 30
41 | Gaismeklis virs izlietnēm ar lumin.spuldzi-tipu precizēt | gb | 4
42 | Evakuācijas gaismeklis ar norādi "izeja"LED | gb | 7
43 | Akumulatora baterija gaismeklim 2x26W;t=3h | gb | 4
44 | Palīgmateriāli | kpl | 1
45 | Mērījumi,dokumentācija | c/h | 40
46 | Esošo tīklu demontāža | c/h | 45
Piezīmes:
1 | Visas atsauces uz materiālu un izstrādājumu izgatavotaj firmām, kuras norādītas būvprojektā, liecina tikai par šo materiālu un izstrādājumu tehniskajiem parametriem un kvalitātes līmeni, to nomaiņa ir iespējama ar citiem tehniski un kvalitatīvi analogiem materiāliem un izstrādājumiem, iepriekš saskaņojot tos ar projekta autoriem un uzrādot atbilstības sertifikātus.
2 | Būvuzņēmējam jādod pilna apjoma tendera cenu piedāvājums, ieskaitot palīgdarbus un materiālus, kas nav uzrādīti tāmē, apjomu sarakstā un projektā, bet ir nepieciešami projektētā būvobjekta izbūvei un nodošanai ekspluatācijā.
Sastādīja
Pārbaudīja

## zib1-10
Būvdarbu apjomu aprēķins Nr. 1-10
Zibens aizsardzība un zemējums 1.kārta
Būves nosaukums:Sporta skolas rekonstrukcija
Objekta nosaukums:Sporta skolas rekonstrukcija 1.kārta
Objekta adrese:Kalna ielā 6,Kuldīgā
Pasūtījuma Nr.
Nr.p.k. | Darba nosaukums | Mērvienība | Daudzums | Cena | Summa
Zibens aizsardzība un zemējums-montāža,palaišana,pārbaude
1 | Alumīnija stieple RD8 mm | m | 450
2 | Stieples stiprinājums uz jumta | gb | 350
3 | Stieples stiprinājums pie sienas | gb | 110
4 | Stieples krustveida savienojums | gb | 50
5 | Stieples savienojums ar metāla konstrukciju | gb | 11
6 | Mērījumu savienojums | gb | 11
7 | Zibens novedējs A1 d=16;h=2;kompl.ar pamatni un stiprināj. | kpl | 1
8 | Zibens novedējs A1 d=16;h=1,5;kompl.ar pamatni un stiprināj. | kpl | 6
9 | Zemējuma elektrods,cink.apaļdzelzs d=20;h=1,5m | kpl | 44
10 | Spice zemējuma elektrodam | gb | 11
11 | Cinkots plakandzelzs 30x3,5 | m | 125
12 | Savienojums plakandzelzs-plakandzelzs | gb | 5
13 | Savienojums plakandzelzs-zemējuma elektrods | gb | 11
14 | Antikorozījas lenta 50 mm-10m | kpl | 3
15 | Tranšejas rakšana un aizbēršana | m | 125
16 | Potenciāla izlīdzinošā kopne | gb | 1
17 | Vara vads 35mm²(dzelteni-zaļš ) | m | 25
18 | Vara vads 6mm²(dzelteni-zaļš ) | m | 150
19 | Palīgmateriāli | kpl | 1
20 | Mērījumi,dokumentācija | c/h | 16
Piezīmes:
1 | Visas atsauces uz materiālu un izstrādājumu izgatavotaj firmām, kuras norādītas būvprojektā, liecina tikai par šo materiālu un izstrādājumu tehniskajiem parametriem un kvalitātes līmeni, to nomaiņa ir iespējama ar citiem tehniski un kvalitatīvi analogiem materiāliem un izstrādājumiem, iepriekš saskaņojot tos ar projekta autoriem un uzrādot atbilstības sertifikātus.
2 | Būvuzņēmējam jādod pilna apjoma tendera cenu piedāvājums, ieskaitot palīgdarbus un materiālus, kas nav uzrādīti tāmē, apjomu sarakstā un projektā, bet ir nepieciešami projektētā būvobjekta izbūvei un nodošanai ekspluatācijā.
Sastādīja
Pārbaudīja

## uas1-11
Būvdarbu apjomu aprēķins Nr.1-11
Ugunsdzēsības automātiskā signalizācija 1.kārta
Būves nosaukums:Sporta skolas rekonstrukcija
Objekta nosaukums:Sporta skolas rekonstrukcija 1.kārta
Objekta adrese:Kalna ielā 6,Kuldīgā
Pasūtījuma Nr.
Nr.p.k. | Darba nosaukums | Mērvienība | Daudzums | Cena | Summa
Ugunsdrošības signalizācijas sistēma-montāža,palaišana,pārbaude
1 | Kontroles paneļa montāža XFP502K/X-XFP | gb | 1
2 | Komutācijas karte AFP711-AFP/XFP | gb | 1
3 | Akumulators 12V/17Ah | gb | 2
4 | Programnodrošinājums XFP507-XFP | gb | 1
5 | Adresu optiskais detektors XP95 | gb | 26
6 | Adresu siltuma detektors XP95 | gb | 15
7 | Bāze | gb | 29
8 | Adresu rokas sign.ar izolatoru | gb | 4
9 | Konvenciālo zonu modulis ar izolatoru | gb | 1
10 | Bāze-izolators | gb | 11
11 | Iznesamā gaismas diode | gb | 10
12 | Relejs | gb | 3
13 | Termokabelis PHSC=356-EPC | m | 10
14 | Kārba gala elementam | gb | 4
15 | Staru detektors I=9105R | gb | 1
16 | Sirēna ārējā | gb | 1
17 | Kabelis EUROSAFE 2X1,0 | m | 1050
18 | Kabelis EUROSAFE 3X1,5 | m | 20
19 | Caurule PVC d=16/d=25 | m | 30
20 | Caurule gofrēta d=15/d=25 | gb | 500
21 | Avārijas apgaismojums 8W | gb | 1
22 | Automatslēdzis 10A | gb | 1
23 | Palīgmateriāli | kpl | 1
Izziņošanas sistēma-montāža,palaišana,pārbaude
1 | Kontrolieris LBB1990/00 | kpl | 1
2 | Jaudas pastiprinātājs LBB1938/00 | gb | 1
3 | Rezerves barpšanas bloks PLN-740CH10 | gb | 1
4 | Mikrofona klausule LBB1956/00 | gb | 1
5 | Skaļrunis sienas 3-6W | gb | 14
6 | Skaļrunis griestu 3-6W | gb | 7
7 | Konektori/adapteri LBC1256/00 | gb | 21
8 | Skapis 19" 34U 600X600X1665 | gb | 1
9 | 19" plaukts 600 mm | gb | 2
10 | 19" tīkla sadalītājs 6x2P+E | gb | 1
11 | Plate ar 2 ventilatoriem | gb | 1
12 | Termostats skapim | gb | 1
13 | Kabelis JE H(ST)H-FE 180/E30 2X1,0 | m | 900
14 | Kabelis UTP 4X2X0,5 | m | 15
15 | Kabelis (N)HXH-FE 180/E30 3X1,5 | m | 20
16 | PVC caaurule d=40 | m | 2
17 | Caurule gofrēta d25 | m | 200
18 | Caurule gofrēta d=32 | m | 30
19 | Palīgmateriāli | kpl | 1
Piezīmes:
1 | Visas atsauces uz materiālu un izstrādājumu izgatavotaj firmām, kuras norādītas būvprojektā, liecina tikai par šo materiālu un izstrādājumu tehniskajiem parametriem un kvalitātes līmeni, to nomaiņa ir iespējama ar citiem tehniski un kvalitatīvi analogiem materiāliem un izstrādājumiem, iepriekš saskaņojot tos ar projekta autoriem un uzrādot atbilstības sertifikātus.
2 | Būvuzņēmējam jādod pilna apjoma tendera cenu piedāvājums, ieskaitot palīgdarbus un materiālus, kas nav uzrādīti tāmē, apjomu sarakstā un projektā, bet ir nepieciešami projektētā būvobjekta izbūvei un nodošanai ekspluatācijā.
Sastādīja
Pārbaudīja

## aps1-12
Būvdarbu apjomu aprēķins Nr. 1-12
Apsardzes sistēma 1.kārta
Būves nosaukums:Sporta skolas rekonstrukcija
Objekta nosaukums:Sporta skolas rekonstrukcija 1.kārta
Objekta adrese:Kalna ielā 6,Kuldīgā
Pasūtījuma Nr.
Nr.p.k. | Darba nosaukums | Mērvienība | Daudzums | Cena | Summa
Apsardzes signalizācijas sistēma-montāža,palaišana,pārbaude
1 | Kontroles panelis DSC PC 4020 | kpl | 1
2 | Tastūra LCD 4501 | gb | 1
3 | Palašināšanas karte PC 4108 | gb | 1
4 | GSM komunikators GD-06 | gb | 1
5 | Akumulators 12V 7,0 Ab | gb | 1
6 | Transformators 40W;17V.2A | gb | 1
7 | Sirēna ārējā | gb | 2
8 | Kustības detektors RX-40 | gb | 11
9 | Stikla plīšanas detektors BG-2000 | gb | 7
10 | Kustības detektors D&D | gb | 3
11 | Durvju magnēts(herkons) | gb | 2
12 | Signāla dalītājs SWITCH | gb | 1
13 | Karbas z/a d=68 | gb | 1
14 | Sakaru/datu pārraides rozetes RJ11/RJ45 | gb | 1
15 | Krāsu IP 3MP kamera Geo Viston GV-BX120D D/N,Low Lux B ox,cmos,2,8-12mm,h,264Dual Streams,1920x1080,IR,10/100,3GPP/ISMA,Built-In Microphone-White | kpl | 1
16 | Krāsu IP 3MP kamera Geo Viston GV-BX320D D/N,CMOS,3,1-8mm,h,264Dual Streams,2048x1536,0,5/0,1lux,3GPP/ISMA,Built-In/extremal microphone | kpl | 2
17 | Objektīvs megapixel Auto Iris 15-50mm,Auto Iris UV3,3X15SA-SA2 | kpl | 3
18 | Konektori RJ45 | gb | 8
19 | Kronšteins un apvalks GL-618/GL-208 | gb | 3
20 | Videreģistrators 500W-14cm/H67 INTEL/i7-870/1TB,sv35x1TB/DVDRW/2X2GB,DDR3/WIn7PRO64bit/Software Geovision | gb | 1
21 | Monitors 222E2SB 21,5" LCD Smart Touch Glossy Black Full hd/0,248/83Lhz | gb | 1
22 | IR prožektors 126-90-AL/50m,90gr.,220V | gb | 1
23 | Kabelis CQR 6X0,22 | m | 800
24 | Kabelis 4X2X0,5 | m | 350
25 | Spēka kabelis 3X1,5 | m | 200
26 | Caurule gofrēta 16 | m | 100
27 | Caurule gofrēta 25 | m | 200
28 | Caurule PVC 25 | m | 70
29 | Nozarkārbas | gb | 15
30 | Palīgmateriāli | kpl | 1
Piezīmes:
1 | Visas atsauces uz materiālu un izstrādājumu izgatavotaj firmām, kuras norādītas būvprojektā, liecina tikai par šo materiālu un izstrādājumu tehniskajiem parametriem un kvalitātes līmeni, to nomaiņa ir iespējama ar citiem tehniski un kvalitatīvi analogiem materiāliem un izstrādājumiem, iepriekš saskaņojot tos ar projekta autoriem un uzrādot atbilstības sertifikātus.
2 | Būvuzņēmējam jādod pilna apjoma tendera cenu piedāvājums, ieskaitot palīgdarbus un materiālus, kas nav uzrādīti tāmē, apjomu sarakstā un projektā, bet ir nepieciešami projektētā būvobjekta izbūvei un nodošanai ekspluatācijā.
Sastādīja
Pārbaudīja

## meb1-13
Būvdarbu apjomu aprēķins Nr. 1-13
Iebūvētās mēbeles 1.kārta
Būves nosaukums:Sporta skolas rekonstrukcija
Objekta nosaukums:Sporta skolas rekonstrukcija 1.kārta
Objekta adrese:Kalna ielā 6,Kuldīgā
Pasūtījuma Nr.
Nr.p.k. | Darba nosaukums | Mērvienība | Daudzums | Cena | Summa
1 | Ozolkoka drēbju pakarināmais -skatīt detaļu 10 | kpl | 1
2 | Lete ar pārvietojamiem atvilkņu blokiem 400x450,ozolkoka virsma,plaukti no ozolkoka materiāliem,krēsls-skatīt detaļu 9 | kpl | 1
3 | Lete ar pārvietojamiem atvilkņu blokiem 400x600,ozolkoka virsma,plaukti no ozolkoka materiāliem,krēsls-skatīt detaļu 8 | kpl | 1
4 | Ieb'būvēto mēbeļu montāža | kpl | 1
Piezīmes:
1 | Visas atsauces uz materiālu un izstrādājumu izgatavotaj firmām, kuras norādītas būvprojektā, liecina tikai par šo materiālu un izstrādājumu tehniskajiem parametriem un kvalitātes līmeni, to nomaiņa ir iespējama ar citiem tehniski un kvalitatīvi analogiem materiāliem un izstrādājumiem, iepriekš saskaņojot tos ar projekta autoriem un uzrādot atbilstības sertifikātus.
2 | Būvuzņēmējam jādod pilna apjoma tendera cenu piedāvājums, ieskaitot palīgdarbus un materiālus, kas nav uzrādīti tāmē, apjomu sarakstā un projektā, bet ir nepieciešami projektētā būvobjekta izbūvei un nodošanai ekspluatācijā.
Sastādīja
Pārbaudīja

## ar udv1-14
Būvdarbu apjomu aprēķins Nr.1-14
Ārējais ūdensvads 1.kārta
Būves nosaukums:Sporta skolas rekonstrukcija
Objekta nosaukums:Sporta skolas rekonstrukcija 1.kārta
Objekta adrese:Kalna ielā 6,Kuldīgā
Pasūtījuma Nr.
Nr.p.k. | Darba nosaukums | Mērvienība | Daudzums | Cena | Summa
Ārējue ūdensapgādes tīkli Ū1-montāža,palaišana,pārbaude
1 | Esošā ūdensvada demontāža | m | 20
2 | Pieslēgums esošam ūdensvadam | vieta | 2
3 | Betona balsts | būve
4 | Universālais adapteris D 150 mm | kpl | 2
5 | Kaļamā ķeta atloku T-gab DN 150/100 mm | gb | 1
6 | Pāreja DN 100/50 mm | gb | 2
7 | Aukstā ūdens daudzstrūklu skaitītājs DN 50, Qnom=15,0 m3/h;Qmax=35m³/h | kpl | 1
8 | Caurule PE D 110 mm PN 10 | m | 6
9 | Tērauda apvalkcaurule D 160 mm PN 10 | m | 0.5
10 | Līkums EM PE D 110/90o mm | gb | 1
11 | īscaurule ar atloku PE D 110 mm | gb | 1
12 | Pazemes aizbīdnis DN 100 mm ar kāta pagarin. ķeta kapē | kpl | 1
13 | Noslēgkrāns(aizbīdnis) DN 100 | gb | 2
14 | Lodventīls DN 25 | gb | 1
15 | Cauruļvadu pārbaude | m | 6
16 | Siljāta smalka grants | m³ | 1
17 | Ievads ēkā | vieta | 1
18 | Asfalbetona seguma noņemšana,aizvešana,atjaunošana | m² | 12
19 | Tranšejas rakšana cauruļvadu montāžai mehanizēti | m³ | 7
20 | Tranšejas rakšana cauruļvadu montāžai roku darbā | m³ | 2
21 | Tranšejas aizbēršana ar smilšu grunti(grunts nomaiņa) | m³ | 5
22 | Grunts blietēšana | m³ | 6
23 | Liekās grunts aizvešana līdz 10 km attālumam | m³ | 7
24 | Smilts pamatojums | m³ | 1
25 | Pārbaudes rakumi esošo komunikāciju vietu noteikšana dabā;šķēršošana ar esošām komunikācijām | vieta | 1
26 | Ūdensvada trases digitālā uzmērīšana | m | 5
27 | Ūdensvada skalošana dezinfecēšana | 100m | 0.06
28 | Palīgmateriāli | kpl | 1
Piezīmes:
1 | Visas atsauces uz materiālu un izstrādājumu izgatavotaj firmām, kuras norādītas būvprojektā, liecina tikai par šo materiālu un izstrādājumu tehniskajiem parametriem un kvalitātes līmeni, to nomaiņa ir iespējama ar citiem tehniski un kvalitatīvi analogiem materiāliem un izstrādājumiem, iepriekš saskaņojot tos ar projekta autoriem un uzrādot atbilstības sertifikātus.
2 | Būvuzņēmējam jādod pilna apjoma tendera cenu piedāvājums, ieskaitot palīgdarbus un materiālus, kas nav uzrādīti tāmē, apjomu sarakstā un projektā, bet ir nepieciešami projektētā būvobjekta izbūvei un nodošanai ekspluatācijā.
Sastādīja
Pārbaudīja

## ar k1-15
Būvdarbu apjomu aprēķins Nr.1-15
Ārējā kanalizācija K-11.kārta
Būves nosaukums:Sporta skolas rekonstrukcija
Objekta nosaukums:Sporta skolas rekonstrukcija 1.kārta
Objekta adrese:Kalna ielā 6,Kuldīgā
Pasūtījuma Nr.
Nr.p.k. | Darba nosaukums | Mērvienība | Daudzums | Cena | Summa
Kanalizācijas ārējie tīkli K1-montāža,palaišana,pārbaude
1 | Esošo kanalizācijas aku demontāža | būve | 5
2 | Esošo kanalizācijas cauruļu demontāža | m | 72
3 | Esošās kanalizācijas caurules aiztamponēšana | vieta | 1
4 | Pieslēgums esošam sadzīves kanalizācijas kolektoram ar aku d=560 | vieta | 1
5 | Pieslēgums esošam sadzīves kanalizācijas atzaram D 160 | vieta | 2
6 | Izvads no ēkas D 250 mm | vieta | 1
7 | Izvads no ēkas D 160 mm | vieta | 1
8 | Izvads no ēkas D 110 mm | vieta | 5
9 | Revīzija D 250 mm | gb | 1
10 | Revīzija D 160 mm | gb | 1
11 | Revīzija D 110 mm | gb | 5
12 | Kanalizācijas caurule PVC D 250 mm (klase T8) | m | 12
13 | Kanalizācijas caurule PVC D 200 mm (klase T8) | m | 43
14 | Kanalizācijas caurule PVC D 160 mm (klase T8) | m | 63
15 | Kanalizācijas caurule PVC D 110 mm (klase T8) | m | 25
16 | Apvalkcaurule D 315 mm | m | 38
17 | Apvalkcaurule D 250 mm | m | 16
18 | Kanalizācijas skataka D 560/400 mm,ar teleskopisko cauruli,ķeta rāmi,vāku | kpl | 1
19 | Kanalizācijas skataka D 400/200 mm,ar teleskopisko cauruli,ķeta rāmi,vāku | kpl | 1
20 | Kanalizācijas skataka D 400/160 mm, h = 1,61 m,ar teleskopisko cauruli,ķeta rāmi,vāku | kpl | 6
25 | Cauruļvadu pārbaude | m | 142
26 | Digitālā uzmērīšana | m | 142
27 | Tranšejas rakšana cauruļvadu montāžai mehanizēti | m³ | 160
28 | Tranšejas rakšana cauruļvadu montāžai roku darbā | m³ | 25
29 | Tranšejas aizbēršana ar smilšu grunti(grunts nomaiņa) | m³ | 170
30 | Grunts blietēšana | m³ | 170
31 | Liekās grunts aizvešana līdz 10 km attālumam | m³ | 185
32 | Smilts pamatojums | m³ | 15
33 | Pārbaudes rakumi esošo komunikāciju vietu noteikšana dabā;šķēršošana ar esošām komunikācijām | vieta | 4
34 | Palīgmateriāli | kpl | 1
35 | Iegremdējamā kanalizācijas sūkņu stacija d=1,5m,komplektā ar: | kpl | 1
Sūkņu stacijas korpuss no armētas stiklašķiedras Dmin=1,5m
Sūknis 96836271, SL1.80.100.22.4.50D -2gb
Sūkņa pēda DN 100 96090994-2gb
Mērīšanas hidrostatiskā līmeņa devējs
Alumīnija apkalpes lūka
Alumīnija kāpnes
Enkurbultu komplekts
Iekšējie cauruļvadi DN 150 mm PN 10 (nerūsējošais tērauds)
Pretvārsts DN 150 mm PN 10
Aizbīdnis DN 150 mm PN 10
Vadības skapis (2-sūkņu bloks)
Manometrs DN 15 mm
Kabeļu komplekts
Cinkota ķēde
Datu pārraide ar SMS (trauksmes)-1kpl
Līmeņa regulātors pludiņš 96061654
36 | Spiediena dzēšanas aka;dz.betona d=1m;h=1,5m | kpl | 1
37 | Palīgmateriāli | kpl | 1
Piezīmes:
1 | Visas atsauces uz materiālu un izstrādājumu izgatavotaj firmām, kuras norādītas būvprojektā, liecina tikai par šo materiālu un izstrādājumu tehniskajiem parametriem un kvalitātes līmeni, to nomaiņa ir iespējama ar citiem tehniski un kvalitatīvi analogiem materiāliem un izstrādājumiem, iepriekš saskaņojot tos ar projekta autoriem un uzrādot atbilstības sertifikātus.
2 | Būvuzņēmējam jādod pilna apjoma tendera cenu piedāvājums, ieskaitot palīgdarbus un materiālus, kas nav uzrādīti tāmē, apjomu sarakstā un projektā, bet ir nepieciešami projektētā būvobjekta izbūvei un nodošanai ekspluatācijā.
Sastādīja
Pārbaudīja

## l kan1-16
Būvdarbu apjomu aprēķins Nr.1-16
Ārējā lietus kanalizācija K-2- 1.kārta
Būves nosaukums:Sporta skolas rekonstrukcija
Objekta nosaukums:Sporta skolas rekonstrukcija 1.kārta
Objekta adrese:Kalna ielā 6,Kuldīgā
Pasūtījuma Nr.
Nr.p.k. | Darba nosaukums | Mērvienība | Daudzums | Cena | Summa
Kanalizācijas ārējie tīkli K2 -montāža,palaišana,pārbaude
1 | Esošo kanalizācijas cauruļu demontāža | m | 70
2 | Esošo lietus kanalizācijas aku demontāža | būve | 4
3 | Esošās izteces/ieteces grāvī rekonstrukcija | būve | 1
4 | Esošo atzaru pieslēgums jaunbūvējamām akām | vieta | 4
5 | Kanalizācijas caurule D 250 mm (klase T8) | m | 55
6 | Kanalizācijas caurule D 200 mm (klase T8) | m | 22
7 | Kanalizācijas caurule D 160 mm (klase T8) | m | 23
8 | Lietusūdeņu skataka (SVTK) D 400/250 mm ar teleskopisko cauruli.ķeta vāku 40t | kpl | 3
9 | Lietusūdeņu skataka (SVTK) D 400/200 mm ar teleskopisko cauruli.ķeta vāku 40t | kpl | 3
10 | Lietusūdeņu skataka (SVTK) D 400/160 mm ar teleskopisko cauruli.ķeta vāku 40t | kpl | 1
11 | Lietusūdeņu gūlija (SVTK) D 400/160 mm ar nosēdtvertni 70l;ar teleskopisko cauruli.ķeta vāku 40t | kpl | 2
12 | Līnijveida drenāža ACOdrain,Multiline v=100;l=4m | kpl | 1
13 | Līnijveida drenāža ACOdrain,Multiline v=100;l=3m | kpl | 1
14 | Cauruļvadu pārbaude | m | 100
15 | Digitālā uzmērīšana | m | 100
16 | Palīgmateriāli | kpl | 1
17 | Asfalbetona seguma noņemšana,aizvešana,atjaunošana braucamai daļai un ietvēm | m² | 48
18 | Tranšejas rakšana cauruļvadu montāžai mehanizēti | m³ | 94
19 | Tranšejas rakšana cauruļvadu montāžai roku darbā | m³ | 3
20 | Tranšejas aizbēršana ar smilšu grunti(grunts nomaiņa) | m³ | 86
21 | Grunts blietēšana | m³ | 86
22 | Liekās grunts aizvešana līdz 10 km attālumam | m³ | 97
23 | Smilts pamatojums | m³ | 11
24 | Pārbaudes rakumi esošo komunikāciju vietu noteikšana dabā;šķēršošana ar esošām komunikācijām | vieta | 4
Piezīmes:
1 | Visas atsauces uz materiālu un izstrādājumu izgatavotaj firmām, kuras norādītas būvprojektā, liecina tikai par šo materiālu un izstrādājumu tehniskajiem parametriem un kvalitātes līmeni, to nomaiņa ir iespējama ar citiem tehniski un kvalitatīvi analogiem materiāliem un izstrādājumiem, iepriekš saskaņojot tos ar projekta autoriem un uzrādot atbilstības sertifikātus.
2 | Būvuzņēmējam jādod pilna apjoma tendera cenu piedāvājums, ieskaitot palīgdarbus un materiālus, kas nav uzrādīti tāmē, apjomu sarakstā un projektā, bet ir nepieciešami projektētā būvobjekta izbūvei un nodošanai ekspluatācijā.
Sastādīja
Pārbaudīja

## st1-17
Būvdarbu apjomu aprēķins Nr.1-17
Ārējā siltumtrase-1.kārta
Būves nosaukums:Sporta skolas rekonstrukcija
Objekta nosaukums:Sporta skolas rekonstrukcija 1.kārta
Objekta adrese:Kalna ielā 6,Kuldīgā
Pasūtījuma Nr.
Nr.p.k. | Darba nosaukums | Mērvienība | Daudzums | Cena | Summa
Materiāli
1 | Rūpnieciski izolētas dubultcaurules 2xØ88.9x3,2/250 | m | 15
2 | Rūpnieciski izolētas dubultcaurules 2xØ114x3,6/315 | m | 54
3 | Termonosēduzmava izol.caurulēm 2xØ88.9x3,2/250 | gab. | 4
4 | Termonosēduzmava izol.caurulēm 2xØ114x3,6/315 | gab. | 11
5 | Iepriekš izolēti līkumi 900 Ø114/225 | gab. | 2
6 | Iepriekš izolēti dubultcauruļu līkumi 90gr.2xd88,9/250 | gab. | 1
7 | Iepriekš izolēti dubultcauruļu līkumi 90 gr.2xd114/315 | gab. | 3
8 | Iepriekš izolēti dubultcauruļu vertikālais līkum 90 gr.2x Ø88.9/250 | gab. | 1
9 | Izolēti dubultcauruļu nekustīgi balsti 2xØ114/315 | gab. | 1
10 | Izolēta dubult ievadcaurule Ø88.9/250 | gab. | 1
11 | Izolēti dubultcauruļu T-atzarii Ø114/315/Ø88.9/250 | gab. | 1
12 | Izolēti dubultcauruļu transformācijai Ø114+Ø114/315-2xØ114/225 | gab. | 1
13 | Izolēti dubultcauruļu ventiļi DN80, gali piemetināti | gab. | 1
14 | Elastīgais ievads Ø88.9+Ø88.9/250 | kpl | 1
15 | Signallizācijas lenta | m | 69
16 | Signallizācijas sistēma | kpl | 1
17 | Akmens vates čaulas Paroc PSALC Ø89/40 ar alumīnijas foliju | m | 2
18 | Čuguna lūka | gb | 1
19 | Dz. bet. grodu vāks KCP-10 | gb | 1
20 | Dz. bet. kakla gredz. KC-10-6 | gb | 1
21 | Bloks FBS 12.4.3.-T | gb | 2
22 | Betons-B 7,5 | m³ | 0.3
23 | Šķembu pamatslānis | gb | 0.4
24 | Smilts bez malu un akmeņu piejaukuma | m³ | 26
25 | Palīgmateriāli | kpl | 1
Montāžas darbi
1 | Rūpnieciski izolēto dubultcauruļu Ø88.9+Ø88.9/250 ieguldīšana un montāža tranšejā | m | 15
2 | Rūpnieciski izolēto dubultcauruļu Ø114+Ø114/315 ieguldīšana un montāža tranšejā | m | 54
3 | Tērauda caurule Ø88.9x3.2 montāža SM | m | 4
4 | Atgaisotāju Dn15 montāža | gb | 2
5 | Ūdensizlaide Dn25 montāža | gb | 2
6 | Krustojums ar kanalizācijas sistēmu | gb | 2
7 | Grunts izstrāde ar ekskavatoru, ar aizvešanu | m³ | 70
8 | Grunts izstrāde bez mehānismu | m³ | 8
9 | Pamatnes ierīkošana zem cauruļvadiem no smilts s=0.10m | m³ | 4
10 | Tranšeju aizbēršana ar smilti ar sekojošu blietēšanu pa kārtām 0,2n un planēšanu ar roku darbu | m³ | 26
11 | Tranšeju aizbēršana ar gruntui ar buldozeru ar sekojošu blitēšanu pa kārtām ar elektroblieti | m³ | 52
12 | M-1; M-2; M-3; M-4. mezgla ierīkošana | kpl | 4
13 | Esošās trases demontāža | m | 120
14 | Siltumtīklu hidrauliskā pārbaude | m | 69
15 | Metinājumu šuvju pārbaude -defektoskopija | kpl | 8
16 | Digitālā uzmērīšana | m | 69
17 | Pieslēgums esošiem tīkliem | vieta | 4
Piezīmes:
1 | Visas atsauces uz materiālu un izstrādājumu izgatavotaj firmām, kuras norādītas būvprojektā, liecina tikai par šo materiālu un izstrādājumu tehniskajiem parametriem un kvalitātes līmeni, to nomaiņa ir iespējama ar citiem tehniski un kvalitatīvi analogiem materiāliem un izstrādājumiem, iepriekš saskaņojot tos ar projekta autoriem un uzrādot atbilstības sertifikātus.
2 | Būvuzņēmējam jādod pilna apjoma tendera cenu piedāvājums, ieskaitot palīgdarbus un materiālus, kas nav uzrādīti tāmē, apjomu sarakstā un projektā, bet ir nepieciešami projektētā būvobjekta izbūvei un nodošanai ekspluatācijā.
Sastādīja
Pārbaudīja

## lab1-18
Būvdarbu apjomu aprēķins Nr.1-18
Labiekārtošanas darbi 1.kārta
Būves nosaukums:Sporta skolas rekonstrukcija
Objekta nosaukums:Sporta skolas rekonstrukcija 1.kārta
Objekta adrese:Kalna ielā 6,Kuldīgā
Pasūtījuma Nr.
Nr.p.k. | Darba nosaukums | Mērvienība | Daudzums | Cena | Summa
1 | Esošā astaltbetona demontāža,iekraujot autotransportā,aizvedot uz pieņemšanas vietu | m² | 512
2 | Betona bruģakmens NOSTAITH segums autostāvvietām,brauktuvei bruģis-8cm;smilts-3cm;sīkšķembas-5cm;dol.šķembas-20cm | m² | 375
3 | Betona bruģakmens segums gājēju ietvēm- bruģis-6cm;smilts-3cm;sīkšķembas-5cm;dol.šķembas-20cm | m² | 460
4 | Ceļu apmales 100x30x15 montāža uz betona pamatojumu | m | 60
5 | Ietvju apmales 100x20x8 montāža uz betona pamatojumu | m | 41
6 | Granīta bruģakmens seguma izbūve gājēju zonai -5x5x5cm | m² | 25
7 | Dekoratīvā stādījuma ierīkošana ( orižu mulča 5-8cm;auglīga augsne-50cm) | m² | 29
8 | Soliņu uzstādīšana | gb | 5
9 | Atkritumu urnu uzstādīšana tips 1 | gb | 4
10 | Velosipēdu novietnes montāža | gb | 12
11 | Skuju kokaugi | gab | 9
12 | Lapu krūmi | gab | 11
13 | Ziemcietes | gab | 68
Piezīmes:
1 | Visas atsauces uz materiālu un izstrādājumu izgatavotaj firmām, kuras norādītas būvprojektā, liecina tikai par šo materiālu un izstrādājumu tehniskajiem parametriem un kvalitātes līmeni, to nomaiņa ir iespējama ar citiem tehniski un kvalitatīvi analogiem materiāliem un izstrādājumiem, iepriekš saskaņojot tos ar projekta autoriem un uzrādot atbilstības sertifikātus.
2 | Būvuzņēmējam jādod pilna apjoma tendera cenu piedāvājums, ieskaitot palīgdarbus un materiālus, kas nav uzrādīti tāmē, apjomu sarakstā un projektā, bet ir nepieciešami projektētā būvobjekta izbūvei un nodošanai ekspluatācijā.
Sastādīja
Pārbaudīja

## buvd 3k
Būvdarbu apjomu aprēķins Nr. 3-1
Vispārīgie būvdarbi -3.kārta
Būves nosaukums:Sporta skolas rekonstrukcija
Objekta nosaukums:Sporta skolas rekonstrukcija 3.kārta
Objekta adrese:Kalna ielā 6,Kuldīgā
Pasūtījuma Nr.
Nr.p.k. | Darba nosaukums | Mērvienība | Daudzums | Cena | Summa
Sagatavošanas darbi
1 | Metāla konteinera inventāram, ģērbtuvēm, birojam uzstādīšana ar autoceltni;noma uz būvniecības laiku | gb. | 3
2 | Pārvietojamās tualetes uzstādīšana,noma uz būvniecības laiku | gb. | 1
3 | Objekta apsardze izmaksas uz būvniecības laiku | kpl | 1
4 | Būvniecības objekta izkārtnes izgatavošana, uzstādīšana | gb. | 1
5 | Maksa par elektoenerģijas izmantošanu uz būvniecības laiku | kpl | 1
6 | Maksa par ūdens patēriņu uz būvniecības laiku | kpl | 1
7 | Ugunsdzēsības stenda izgatavošana, uzstādīšana | gb. | 1
8 | Drošības zīmju un uzrakstu izgatavošana, uzstādīšana | gb. | 6
Demontāžas darbi
1 | Aiļu,rievu izzāģēšana (frēzēšana) ķieģeļu sienās | m³ | 23.15
2 | Demontēt esošos logu blokus,ar ārējām un iekšējām palodzēm | gb | 44
3 | Demontēt esošos logu blokus,ar ārējām un iekšējām palodzēm zālei | gb | 13
4 | Demontēt esošos durvju blokus | gb | 40
5 | Demontēt esošos vārtu blokus | gb | 2
6 | Esošo ķieģeļu starpsienu demontāža | m² | 225
7 | Esošo ķieģeļu starpsienu demontāža | m³ | 20.4
8 | Betona kāpņu demontāža | kpl | 1
9 | Betona pakāpienu demontāža | pak | 16
10 | Kāpņu laidu,laukumu demontāža | m² | 26
11 | Esošā dz,betona pārseguma demontāža | m² | 109.4
12 | Lūkas iekalšana pārsegumā | gb | 1
13 | Siltinājuma noņemšana jumta pārsegumā | m² | 1262
14 | Kārniņu jumta rūpīga demontāža,sakraujot uz paliktņiem | m² | 753
15 | Dažādi demontāžas darbi | c/h | 180
16 | Grīdas seguma demontāža | m² | 860
17 | Grīdas pamatnes demontāža pagraba stāvā | m² | 175
18 | Grīdas pamatnes demontāža 1.stāvā stāvā | m² | 527
19 | Zāles grīdas demontāža | m² | 404
20 | Grīdas pamatnes demontāža 2.stāvā stāvā | m² | 158
21 | Ārējo koka kāpņu demontāža | pak | 18
22 | Balkona demontāžas darbi(segums.koka kolonas) | m² | 17.3
23 | Skārda jumta demontāža | m² | 410
24 | Būvgružu savākšana,aizvešana uz izgāztuvi ar uzirdinājuma k=1,6 līdz 30 km attālumam | m³ | 1142.4
25 | Konteineru īre -6m³ | gb | 190.4
Sienas un starpsienas
1 | Keramzīta bloku FIBO 5MPa starpsienu mūrēšana ar javu M50(B3.5),b=200 mm;javu sagatavo objektā,armējot s-10 | m² | 40
2 | Keramzīta bloku FIBO 3MPa starpsienu mūrēšana ar javu M50(B3.5),b=100 mm;javu sagatavo objektā,armējot s-11 | m² | 53
3 | Starpsienu mūrēšana no sarkannā pildīta ķieģeļa (vecinats);b=130 mm,armējot,javu sagatavo objektā,šuvju izvilkšana S-15 | m² | 21
4 | Ģipškartona starpsienu izbūve stiprinot ar skrūvēm,dībeļiem(karkass 75 mm-CW un UW profīli, skaņas izolācija- akmens vates loksnes 75 mm-skaņas slāpēšana līdz 34 dB, ģipškartons 12,5mm - 2 kārtas abās pusēs) S-1 | m² | 233
5 | Ārsienu apdare ar riģisi 2 kārtas (skaņas izolējošs),tvaika izolācija.metāla karkass 50 mm-CW profīls ar distanceriem,akmens vate 100 mm(siltumvadĪtspējas klase 0,037 WmK) S-6 | m² | 441
6 | Ārsienu apdare ar triecienizturūgu riģisi 2 kārtas (skaņas izolējošs),tvaika izolācija.metāla karkass 50 mm ar distanceriem,akmens vate 100 mm-sporta zālei (skaņas izolējoša-skaņas slāpēšana līdz 34 dB) S-6 | m² | 465
7 | Aiļu apdare past.riģpsi 6 mm 1 kārtā,pielīmējot,fasādes vati 50 mm(siltumvadĪtspējas klase 0,037 WmK) uz limjavas kārtu,stiprinot ar dībeļiem; s-5 | m² | 81
8 | Aiļu apdare ar tricienizturīgu riģpsi 6 mm 1 kārtā,pielīmējot,fasādes vati 50 mm (siltumvadĪtspējas klase 0,037 WmK) uz limjavas kārtu,stiprinot ar dībeļiem-sporta zālei;S-5 | m² | 56
9 | Esošo sienu apdare ar pretvēja plātnēm 30 mm,stiprinot ar dībeļiem;S-7 | m² | 29
10 | Esošo sienu apdare ar puscieto akmens vati 50 mm(siltumvadĪtspējas klase 0,037 WmK) ,stiprinot ar dībeļiem;S-7 | m² | 29
11 | Sienu koka karkasa izvūve no antiseptētām brusām150 mm-vismaz 2.šķiras koksne, ar mitrumu ne lielāku par 18%,no mūra un betona izolēt ar ruberoidu 2 kārtās,stiprinot ar metāla kalumiem,skrūvēm;S-17 | m² | 29
12 | Koka karkasa sienu 150 mm izolācija ar vati 150 mm,karkasa apdare ar riģipsi 2 kārtas no vienas puses,metāla karkasā 50mm,vates izolācija 50 mm,mitrumizturīga riģipša izbūve no otras puses,stiprinot ar skrūvēm;S-17 | m² | 17
13 | Koka karkasa sienu 150 mm izolācija ar vati 150 mm,karkasa apdare ar riģipsi 2 kārtas no vienas puses,metāla karkasā 50mm,vates izolācija 50 mm,stiprinot ar skrūvēm;S-17 | m² | 12
14 | Tvaika izolāciju ierīkošana ar polietilēna plēves 1kārtā;S-17 | m² | 29
15 | Šahtu sienu izbūve no ugunsdrošā cementa skaidu plānes 2 kārtās no vienas puses un 1 kārtā no otras puses,metāla karkasā 100mm-CW un UW profīli,stiprinot ar dībeļiem un skrūvēm;S-19 | m² | 17
16 | Starpsienu mūrēšana no sarkannā pildīta ķieģeļa (vecinats);b=380 mm,armējot,javu sagatavo objektā,šuvju izvilkšana | m³ | 1.4
17 | Aiļu aizmūrēšana ar Fibo blokiem,javu sagatavo būvlaukumā | m³ | 21.3
18 | Salikto metāla pārsedžu SP-2-001(1gb) montāža no tērauda UPE 200 profīla,savienojot ar bultskrūvēm M14-klase 8.8,piemetinot pie ieliekamām detaļām-skatīt BK-2-02 | t | 0.07
19 | Salikto metāla pārsedžu SP-2-002(1gb) montāža no tērauda UPE 200 profīla,savienojot ar vītņsteini M14-klase 8.8,piemetinot pie ieliekamām detaļām-skatīt BK-2-02 | t | 0.16
20 | Salikto metāla pārsedžu SP-2-003(1gb) montāža no tērauda UPE 200 profīla,savienojot ar bultskrūvēm M14-klase 8.8,piemetinot pie ieliekamām detaļām-skatīt BK-2-02 | t | 0.02
21 | Salikto metāla pārsedžu SP-2-201(1gb) montāža no tērauda UPE 200 profīla,savienojot ar vītņsteini M14-klase 8.8,piemetinot pie ieliekamām detaļām-skatīt BK-2-20 | t | 0.08
22 | Salikto metāla pārsedžu SP-2-202(1gb) montāža no tērauda UPE 200 profīla,savienojot ar bultskrūvēm M14-klase 8.8,piemetinot pie ieliekamām detaļām-skatīt BK-2-20 | t | 0.08
23 | Salikto metāla pārsedžu SP-2-101(2gb) montāža no tērauda UPE 200 profīla,savienojot ar bultskrūvēm M14-klase 8.8,piemetinot pie ieliekamām detaļām-skatīt BK-2-10 | t | 0.16
24 | Salikto metāla pārsedžu SP-2-102(1gb) montāža no tērauda UPE 200 profīla,savienojot ar vītņstieni M14-klase 8.8,piemetinot pie ieliekamām detaļām-skatīt BK-2-10 | t | 0.08
25 | Salikto metāla pārsedžu SP-2-103(2gb) montāža no tērauda UPE 200 profīla,savienojot ar bultskrūvēm M14-klase 8.8,piemetinot pie ieliekamām detaļām-skatīt BK-2-10 | t | 0.16
26 | Salikto metāla pārsedžu SP-2-104(1gb) montāža no tērauda UPE 200 profīla,savienojot ar bultskrūvēm M14-klase 8.8,piemetinot pie ieliekamām detaļām-skatīt BK-2-10 | t | 0.11
27 | Salikto metāla pārsedžu SP-2-105(1gb) montāža no tērauda UPE 200 profīla,savienojot ar vītņstieni M14-klase 8.8,piemetinot pie ieliekamām detaļām-skatīt BK-2-10 | t | 0.12
28 | Salikto metāla pārsedžu SP-2-106(1gb) montāža no tērauda UPE 200 profīla,savienojot ar vītņstieni M14-klase 8.8,piemetinot pie ieliekamām detaļām-skatīt BK-2-10 | t | 0.09
29 | Tērauda konstrukciju notīrīšana no rūsas pārsedzēm | m² | 23
30 | Tērauda konstrukciju krāsošana,gruntēšana pārsedz. | m² | 23
31 | Metāla aiļu pārsedžu apmešana,aptinot ar Rabica sietu,aizpildot ar rukuma javu | m² | 22
32 | Veidņu uzstādīšana,nojaukšana betona atbalsta spilveniem | m² | 4
33 | Atbalsta spilvenu betonēšanaar betonu C30/37,betonu sagatavo būvlaukumā,ieliekamo detaļu uzstādīšana | m³ | 0.5
34 | Dušas starpsienu izbūve saskaņā ar interjera projeku pl.90 cm | gb | 8
35 | WC bīdamās stūra dušas sienas izbūve saskaņā ar interjera projeku | gb | 2
36 | Fibo pārsedzes 185x200x1490 | gb | 3
Pārsegums (griezums 4-4;uz atzīmes -0.44;+2,26)-BK-5-10
1 | Inventāro veidņu uzstādīšana,nojaukšana,eļļošana monolītām dz.betona pārsegumam,veidņu īre - 21 dienas | m² | 77
2 | Monolītā pārseguma betonēšana,lūku aizbetonēšana no betona C30/37(LVS 156-1/2009),novibrē,betonu padod ar betona sūkni. | m³ | 9.24
3 | Armtūras sietu d=8;d=10;d=12 izgatavošana,uzstādīšana,fiksatoru uzstādīšana mon.pārsegumam.Armatūras stiegru sagarināšanu,sasiešanu ar stiepli veic būvlaukumā,armatūra AIII | t | 1.11
4 | Ieliekamo detaļu SBKL 150/150 uzstādīšana | gb | 6
5 | Tērauda siju IPE 220 montāža,stiprinot ar normālas precizitātes 8.8 klases skūvēm,piemetinot pie ieliekamām detaļām | t | 1.02
6 | Tērauda konstrukciju notīrīšana no rūsas kopnēm | m² | 62
7 | Tērauda konstrukciju krāsošana,gruntēšana kopnēm | m² | 62
8 | Atbalsta spilvenu betonēšanaar betonu C30/37,betonu sagatavo būvlaukumā,ieliekamo detaļu uzstādīšana.veidņu uzdtādīšana,nojaukšana | m³ | 0.36
Kāpnes (griezums 5-5)-BK-5-20
1 | Inventāro veidņu uzstādīšana,nojaukšana,eļļošana kāpņu laukumie,veidņu īre - 7 dienas | m² | 41
2 | Armtūras sietu d=8 izgatavošana,uzstādīšana,fiksatoru uzstādīšana kāpņu laukumiem.Armatūras stiegru sagarināšanu,sasiešanu ar stiepli veic būvlaukumā,armatūra AIII.Ieliekamo detaļu uzstādīšana no lokšņu tērauda | t | 0.22
3 | Ieliekamo detaļu SBKL 150/150 uzstādīšana | gb | 22
4 | Monolītā kāpņu laukumu betonēšana no betona C30/37,novibrē,betonu padod ar betona sūkni. | m³ | 4.62
5 | Tērauda IPE 220 siju montāža,stiprinot ar normālas precizitātes 8.8 klases skūvēm,balsta plāksnes piemetinot pie sijām | t | 1.96
6 | Tērauda konstrukciju notīrīšana no rūsas kopnēm | m² | 56
7 | Tērauda konstrukciju krāsošana,gruntēšana kopnēm | m² | 56
8 | Atbalsta spilvenu betonēšanaar betonu C30/37,betonu sagatavo būvlaukumā,ieliekamo detaļu uzstādīšana.veidņu uzdtādīšana,nojaukšana | m³ | 0.3
9 | Betona pakāpienu montāža 1180x300X60 | gb | 48
10 | Kāpņu ozolkoka margu uzstādīšana,apstrādātas ar lineļļu,saskaņā ar projekta risinājumu skatīt detaļu 5 | m | 18
JumtI
Jumts J-3
1 | Jumta seguma izbūve no cinkotā skārda loksnēm,stiprinot ar skrūvēm J-3 | m² | 72
2 | Jumta latojuma ierīkošana no antiseptētām brusām 50x50-vismaz 2.šķiras koksne, ar mitrumu ne lielāku par 18%,no mūra un betona izolēt ar ruberoidu 2 kārtās,daļēji izmantojot esošās latas,stiprinot ar metāla kalumiem,skrūvēm | m² | 72
3 | Latojuma izbūve kondensa plēves stiprināšanai no antiseptētām koka brusām20x50 mm-vismaz 2.šķiras koksne, ar mitrumu ne lielāku par 18%,no mūra un betona izolēt ar ruberoidu 2 kārtās,stiprinot ar cinkotiem metāla kalumiem,skrūvēm | m² | 72
4 | Vertikālā llatojuma izbūve no antiseptētām koka brusām 50x75,-vismaz 2.šķiras koksne, ar mitrumu ne lielāku par 18%,no mūra un betona izolēt ar ruberoidu 2 kārtās,stiprinot ar cinkotiem metāla kalumiem,skrūvēm | m² | 72
5 | Pretvēja plāksnes iestrādāšana jumtā 30 mm | m² | 72
6 | Kondensāta plēves ierīkošana | m² | 72
7 | Jumta esošo konstrukciju apstrāde ar antiseptiķiem,antipirēnu | m² | 72
Jumts J-6
1 | Kārniņu jumta seguma izbūve no jauniem kārniņiem | m² | 126
2 | Jumta latojuma ierīkošana no antiseptētām brusām 50x50-vismaz 2.šķiras koksne, ar mitrumu ne lielāku par 18%,no mūra un betona izolēt ar ruberoidu 2 kārtās,daļēji izmantojot esošās latas,stiprinot ar metāla kalumiem,skrūvēm | m² | 126
3 | Latojuma izbūve kondensa plēves stiprināšanai no antiseptētām koka brusām20x50 mm-vismaz 2.šķiras koksne, ar mitrumu ne lielāku par 18%,no mūra un betona izolēt ar ruberoidu 2 kārtās,stiprinot ar cinkotiem metāla kalumiem,skrūvēm | m² | 126
4 | Vertikālā llatojuma izbūve no antiseptētām koka brusām 50x75,-vismaz 2.šķiras koksne, ar mitrumu ne lielāku par 18%,no mūra un betona izolēt ar ruberoidu 2 kārtās,stiprinot ar cinkotiem metāla kalumiem,skrūvēm | m² | 126
5 | Pretvēja plāksnes iestrādāšana jumtā 30 mm | m² | 126
6 | Kondensāta plēves ierīkošana | m² | 126
7 | Jumta esošo konstrukciju apstrāde ar antiseptiķiem,antipirēnu | m² | 126
8 | Skursteņu sienu izbūve no ugunsdrošā cementa skaidu plānes 2 kārtās,metāla karkasā no leņķdzelzi 32x32,stiprinot ar dībeļiem un skrūvēm S-18 | m² | 4
9 | Tvaika izolāciju ierīkošana ar polietilēna plēves 1kārtā | m² | 126
10 | Siltumizolācija ar akmens vati b=150 mm | m² | 126
Jumts J-7
1 | Kārniņu jumta seguma izbūve no jauniem kārniņiem | m² | 53
2 | Kārniņu jumta seguma izbūve no esošiem kārniņiem | m² | 53
3 | Jumta latojuma ierīkošana no antiseptētām brusām 50x50-vismaz 2.šķiras koksne, ar mitrumu ne lielāku par 18%,no mūra un betona izolēt ar ruberoidu 2 kārtās,daļēji izmantojot esošās latas,stiprinot ar metāla kalumiem,skrūvēm | m² | 106
4 | Latojuma izbūve kondensa plēves stiprināšanai no antiseptētām koka brusām20x50 mm-vismaz 2.šķiras koksne, ar mitrumu ne lielāku par 18%,no mūra un betona izolēt ar ruberoidu 2 kārtās,stiprinot ar cinkotiem metāla kalumiem,skrūvēm | m² | 106
5 | Vertikālā llatojuma izbūve no antiseptētām koka brusām 50x75,-vismaz 2.šķiras koksne, ar mitrumu ne lielāku par 18%,no mūra un betona izolēt ar ruberoidu 2 kārtās,stiprinot ar cinkotiem metāla kalumiem,skrūvēm | m² | 106
6 | Pretvēja plāksnes iestrādāšana jumtā 30 mm | m² | 106
7 | Kondensāta plēves ierīkošana | m² | 106
8 | Jumta esošo konstrukciju apstrāde ar antiseptiķiem,antipirēnu | m² | 106
9 | Jumta lūkas izbūve 0,6x0,8 m | gb | 1
10 | Skursteņu sienu izbūve no ugunsdrošā cementa skaidu plānes 2 kārtās,metāla karkasā no leņķdzelzi 32x32,stiprinot ar dībeļiem un skrūvēm S-18 | m² | 5
11 | Siltumizolācija ar akmens vati b=150 mm | m² | 106
Jumts J-8
1 | Kārniņu jumta seguma izbūve no jauniem kārniņiem | m² | 232
2 | Kārniņu jumta seguma izbūve no esošiem kārniņiem | m² | 232
3 | Jumta latojuma ierīkošana no antiseptētām brusām 50x50-vismaz 2.šķiras koksne, ar mitrumu ne lielāku par 18%,no mūra un betona izolēt ar ruberoidu 2 kārtās,daļēji izmantojot esošās latas,stiprinot ar metāla kalumiem,skrūvēm | m² | 464
4 | Latojuma izbūve kondensa plēves stiprināšanai no antiseptētām koka brusām20x50 mm-vismaz 2.šķiras koksne, ar mitrumu ne lielāku par 18%,no mūra un betona izolēt ar ruberoidu 2 kārtās,stiprinot ar cinkotiem metāla kalumiem,skrūvēm | m² | 464
5 | Vertikālā llatojuma izbūve no antiseptētām koka brusām 50x75,-vismaz 2.šķiras koksne, ar mitrumu ne lielāku par 18%,no mūra un betona izolēt ar ruberoidu 2 kārtās,stiprinot ar cinkotiem metāla kalumiem,skrūvēm | m² | 464
6 | Jumta latojuma ierīkošana no antiseptētām brusām 100x50-vismaz 2.šķiras koksne, ar mitrumu ne lielāku par 18%,no mūra un betona izolēt ar ruberoidu 2 kārtās,daļēji izmantojot esošās latas,stiprinot ar metāla kalumiem,skrūvēm | m² | 464
7 | Pretvēja plāksnes iestrādāšana jumtā 30 mm | m² | 464
8 | Kondensāta plēves ierīkošana | m² | 464
9 | Jumta esošo konstrukciju apstrāde ar antiseptiķiem,antipirēnu | m² | 464
10 | Siltumizolācija ar akmens vati b=150+100 mm | m² | 404
11 | Skaņas izolācijas izolācijas ierīkošana no akmens vates b=3cm | m² | 464
Visiem jumtiem
1 | Kārniņu kores izbūve no jaunām korēm visiem jumtiem | m | 30
2 | Kārniņu kores izbūve no esošām korēm visiem jumtiem | m | 52
3 | Sateknes izbūve no cinkotā skārda,stiprinot ar skrūvēm,šuvju aizdare ar silikonu visiem jumtiem | m²
4 | Pieslēgumu izbūve pie mūra sienām,brandmūra apdare no cinkotā skārda,stiprinot ar skrūvēm,šuvju aizdare ar silikonu visiem jumtiem | m² | 35
5 | Beramās vates izolācija ierīkošana virs griestiem 2.stāvā b=400-visiem jumtiem | m² | 362
6 | Cementa skaidu plātņu montāža 32 mm | m² | 91
7 | Lietus ūdens notekrenes 100 mmm montāža ar veidgabaliem,savienojuma vietas apstādāt ar silikonu visiem jumtiem | m | 127
8 | Lietus ūdens notekcauruļu montāža ar veidgabaliem d=110 mm,uzstādot aizsargrežģi 1,7 m no zemes,savienojuma vietas apstādāt ar silikonu-visiem jumtiem | m | 83
Logi un durvis
Logi- logu darba zīmējumus izstrādā izgatavotājs,saskaņojot tos ar projekta autoru,Kuldīgas restaurācijas centru,Pasūtītāju autoruzraudzības gaitā.Stiklojums 4 mm stikls,stiprināts ar nerūsējošā tērauda nagliņā,lineļļas ķiti.Izmēri doti pa logu ailu.Jauno logu krāsu,pirms pasūtīšanas,saskaņot ar projektētāju,Kuldīgas restaurācijas centru un Pasūtītāju.Furnitūra - kalta metāla.Stikla daļas loga vērtnē iesēdināt ar logu ķietes palīdzību vispirms nostiprinot stiklu ar nagliņām.Logu izgatavošanas gaitā vadīties pēc Kuldīgas restaurācijas centra dotās darba metodikas.Visas būvniecībai nepieciešamas amatnieciski izgatavotās detaļas izgatavot ar paaugstinātu kvalitāti un to krāsošanu veikt atbilstoši tehnoloģijas prasībām
1 | Veramo logu montāža no masīkoka ;ārējās,iekšējās vērtnes,stikls-4mm;furnitūra pēc l-12;iesrādāta blīvgumija hermet.nodrošināšanai atbilstoši tehniskā projekta specifikācijai,stiprinot ar skavām,makrofleksu | m² | 181
| Logu bloks L-3-- 1,17x0,75m | kpl | 3
| Logu bloks L-4- 1,12x0,57 m | kpl | 5
| Logu bloks L-7-0,55x1,31m | kpl | 4
| Logu bloks L-8-1,06x2,3m | kpl | 2
| Logu bloks L-9-1,16x2,3m | kpl | 3
| Logu bloks L-10-1,16x1,3m | kpl | 1
| Logu bloks L-11-1,96x3,38m | kpl | 13
| Logu bloks L-12-1,16x1,8m | kpl | 23
| Logu bloks L-13-1,2x1,75 m | kpl | 3
| Logu bloks L-14-1,13x1,75 m | kpl | 2
| Logu bloks L-15-1,2x1,75 m | kpl | 5
| Logu bloks L-19-1,12x0,6 m | kpl | 2
| Logu bloks L-20-1,1x0,63 m | kpl | 2
| Logu bloks L-21-0,3x0,3 m | kpl | 2
2 | Aizsarfrēžģa izbūve zāles logiem mo metāla saskaņā ar projekta risinājumu - detaļa 1 un 2 | m² | 86
3 | Iekšējo priedes masīvkoka palodžu montāža;b=750 mm-par paraugu ;nemot esošās vēsturiskās palodzes dimensijas un frēzējuma profīlus.Palodzes apstrādāt ar lineļļu | m | 48
4 | Ārējo dekoratīvo palodžu izbūve (atjaunošana) atbilstoši projekta risinājumiem | m | 16
5 | Iekšējo priedes masīvkoka palodžu montāža;b=300 mm-par paraugu ;nemot esošās vēsturiskās palodzes dimensijas un frēzējuma profīlus.Palodzes apstrādāt ar lineļļu | m | 47
6 | Skārda palodžu uzstādīšana,stiprino ar skrūvēm,noblīvējot ar silikonu | m | 95
7 | Amortizējošo lentu (termo) izbūve pa logu perimetru | m | 345
Durvis-pirms durvju pasūtīšanas pārmērīt durvju ailes.Izmēri doti pa ailu.Jauno durvju krāsu,pirms pasūtīšanas,saskaņot ar projektētāju,Kuldīgas restaurācijas centru un Pasūtītāju.Eņģu,durvju rokturturu detaļas par paraugu ņemt no dotajām parauga durvīm D-2.Koka durvis paredzēts apstrādāt ar lineļļu.Durvju izgatavošanas gaitā vadīties pēc Kuldīgas restaurācijas centra dotās darba metodikas.Visas būvniecībai nepieciešamas amatnieciski izgatavotās detaļas izgatavot ar paaugstinātu kvalitāti un to krāsošanu veikt atbilstoši tehnoloģijas prasībām
1 | Masīvkoka durvju montāža ar slieksni,slēdzamas,D-7 -0,9x2,1m),stiprinot ar skavām,makrofleksu | gb | 13
2 | Masīvkoka durvju montāža bez slieksni,slēdzamas WC durvis ar WC mehānismu cilvēkiem ar kustību traucējumiem.- D-9- 1x2,1m,stiprinot ar skavām,makrofleksu | gb | 1
3 | Masīvkoka durvju montāža bez slieksni,slēdzamas WC mehānisms,koka aploda pacelta 5 mm virs zemes,lai novērstu tās uzbriešanu.;D-13-0,8x2,1 m,stiprinot ar skavām,makrofleksu | gb | 17
4 | Masīvkoka durvju montāža bez slieksni,slēdzamas WC mehānisms,koka aploda pacelta 5 mm virs zemes,lai novērstu tās uzbriešanu.;D-13-0,8x2,1 m;El30,stiprinot ar skavām,makrofleksu | gb | 1
5 | Masīvkoka durvju montāža bez slieksni,slēdzamas WC mehānisms,koka aploda pacelta 5 mm virs zemes,lai novērstu tās uzbriešanu.;D-15-1x2,1 m,stiprinot ar skavām,makrofleksu; | gb | 1
6 | Masīvkoka durvju montāža ar slieksni,slēdzamas,ar iestrādātām blīvgumijām.(D-1 -1x2,1m),stiprinot ar skavām,makrofleksu | gb | 3
7 | Masīvkoka durvju montāža ar slieksni,slēdzamas,ar iestrādātām blīvgumijām.(D-2 -1,8x2,64m),stiprinot ar skavām,makrofleksu | gb
8 | Masīvkoka durvju montāža ar slieksni,slēdzamas,ar iestrādātām blīvgumijām.(D-3 -1,8x2,1m),stiprinot ar skavām,makrofleksu | gb | 1
9 | Masīvkoka durvju montāža ar slieksni,slēdzamas,ar iestrādātām blīvgumijām.(D-4 -1,2x1,65m)-El30,stiprinot ar skavām,makrofleksu | gb | 1
10 | Masīvkoka durvju montāža ar slieksni,slēdzamas,ar iestrādātām blīvgumijām.(D-6 -1x2,1m)-El30/60,stiprinot ar skavām,makrofleksu | gb | 7
11 | Masīvkoka durvju montāža ar slieksni,slēdzamas,ar iestrādātām blīvgumijām.(D-14 -1,8x2,1m),stiprinot ar skavām,makrofleksu | gb | 1
12 | Masīvkoka durvju montāža ar slieksni,slēdzamas,ar iestrādātām blīvgumijām.(D-14 -1,8x2,1m)-El30,stiprinot ar skavām,makrofleksu | gb | 2
13 | Metāla durvju montāža,slēdzamas,ar slieksni,iestrādātas blīvgumijas,sertificētas ugunsdrošās El30 (D-16- 1x2,1m),stiprinot ar skavām,makrofleksu | gb | 1
14 | Masīvkoka durvju montāža ar slieksni,slēdzamas,ar iestrādātām blīvgumijām.(D-17 -0,6x0,9m)-gludas,stiprinot ar skavām,makrofleksu | gb | 3
15 | Masīvkoka durvju montāža ar slieksni,slēdzamas,ar iestrādātām blīvgumijām.(D-19 -0,9x2,1m)-El60,stiprinot ar skavām,makrofleksu | gb | 4
16 | Masīvkoka durvju montāža ar slieksni,slēdzamas,ar iestrādātām blīvgumijām.(D-20-1,1x2,1m),stiprinot ar skavām,makrofleksu | gb | 1
17 | Masīvkoka durvju montāža ar slieksni,slēdzamas,ar iestrādātām blīvgumijām.(D-23-1,18x2,1m),stiprinot ar skavām,makrofleksu | gb | 2
18 | Masīvkoka durvju montāža ar slieksni,slēdzamas,ar iestrādātām blīvgumijām.(D-24-0,9x2,1m),stiprinot ar skavām,makrofleksu | gb | 2
19 | Durvju aiļu apdare saskaņā ar projekta risinājumiem | m | 313
Gridas
1 | Šķembu pamatojuma ieīkošana grīdām 10 cm,blietējot G-1 | m³ | 44.22
| Smilts spilvena ierīkošana virs šķembu pamatojuma 20-30 mm;G-1 | m² | 402
2 | Siltumizolācija ierīkošana grīdām 100 mm-ekskrudētais putopolistirols;G-1 | m² | 402
3 | Siltumizolācija ierīkošana grīdām 100x2 mm-ekskrudētais putopolistirols;G-3 | m² | 42
4 | Stiegrota betona pamatojuma ierīkošana no betona c25/30 ar Primex piedevām -80 mm,novibrējot.vadulu uzstādīšana | m² | 402
5 | Filtrauduma ieklāšana grīdām;G-1;G-3;G-10 | m² | 479
6 | Betona B30 iestrāde grīdām ar Primex piedevām 10 cm ;G-3 | m² | 42
8 | Betona B30 iestrāde grīdām ar Primex piedevām 5 cm ;G-9 | m² | 39
9 | Betona B30 iestrāde grīdām ar Primex piedevām 7 cm ;G=5 | m² | 147
10 | Flīžu grīdas flīzēšana ar flīžu līmi,krustiņu uzstādīšana,šuvju apstrāde ar šuvju mastiku seglīstu flīzēšana saskaņā ar projekta risinājumu | m² | 378
11 | Virsmas izlīdzinošās kārtas izveidošana līdz 3mm biezumā Sakret vai analogs | m² | 152
12 | Linoleja grīdas ierīkošana,linoleja līme,šuvju aukla,grīdlīstes pielikšana;saskaņā ar interjera projektu,nodilumizturība mazāk par 0,08 mm | m² | 214
13 | Siltumizolācija no akmens vates 200 mm ;G-10 | m² | 35
14 | Hidroizolācijas ierīkošana;G-5;G-9 | m² | 186
15 | Skaņas izolācijas izveidošana 20 mm no akmens vates;G-9 | m² | 39
16 | Skaņas izolācijas izveidošana 30 mm no akmens vates;G-5 | m² | 147
17 | Dēļu grīdas,gulšņu ierīkošana,slīpēšana,lakošana | m² | 35
18 | Slīpēta beton grīdas ierīlošana,betonu padod ar sūkni,pretputekļu pārklājuma ierīkošana | m² | 240
19 | Zāles grīdas izbūve -DURACUSHION II vai analogas | m² | 404
20 | Balkona grīdas izbūve,koka statņu uzstādīšana ( imregnēts dēļu klājs 40mm,antiseptēti koka gulšņi,hudtoizolācija,griestu koka karkass,spundēti apdares dēļi) | m² | 20
Iekšējie apdares darbi
Griesti
1 | Koka karkasa izbūve griestiem 50 mm,saskaņā ar projekta risinājumiem | m² | 350
2 | Koka karkasa apdare ar krāsotiem apdares dēļiem,stiprinot ar skrūvēm | m² | 350
3 | Gipškartona griesti metāla karkasā,saskaņā ar projekta risinājumiem | m² | 962
4 | Griestu špahtelēšana,krāsošana | m² | 962
| Tērauda siju apdare ar rēģipš a plātnēm,metāla CD karkasā ,stiprinot ar dībeļiem,skrūvēm telpā 1.07,virsmu gruntēšana,krāsošana | m² | 8.8
Sienas
1 | Sienu apmetuma izveidošana mūra sienām | m² | 280
2 | Mūra sienu sagatavošanas krāsošanai (špaktelēšana, slīpēšana) | m² | 881
3 | Apmesto sienu gruntēšana un krāsošana | m² | 280
4 | Sienu flīzēšana ar līžu līmi,krustiņu uzstādīšana,šsuvju apstrāde | m² | 245
5 | Riģipša sienu špahtelēšana,krāsošana ar Tikkurila vai analogām krāsām | m² | 2239
6 | Esošo sienu apmetuma remonts | m² | 217
7 | Vecās krāsas noņemsana sienām | m² | 713
8 | Esošo sienu gruntēšana,krāsošana saskaņā | m² | 881
9 | Metāla siju apdare ar riģipsi metāla karkasā | m² | 62
10 | Logu,durvju aiļu krāsošana ar Tikkurila vai analogām krāsām | m² | 138
11 | Sienu vertikālā hidroizolācija ar vincents polyline HIDROPLAST vai analogu mitrās telpās | m² | 254
Ārējie apdares darbi
1 | Dekoratīvo joslu,karnīzes(dzegas) atjaunošana saskaņā ar Pasūtītāja prasībām | m | 378
2 | Nišu atjaunošana zem zāles jumtiem | gb | 4
3 | Brandmūra skārda seguma demontāža,jaunu seguma izbūve no cinkotā skārda stiprinot ar dībeļiem | m² | 46
4 | Dekoratīvo palodžu atjaunošana | gb | 15
5 | Cokola apdare ar kaļķu krāsām saskaņā ar projekta risinājumu | m² | 205
6 | Fasādes krāsošana ar kaļķu krāsām saskaņā ar projekta risinājumu | m² | 1077
7 | Logu aiļu apdare fasādē | m | 370
8 | Fasādes apmetuma remonts | m² | 215
9 | Vecās krāsas noņemsana sienām fasādē | m² | 1281
10 | Logu bloka L-4-imitācija- 1,12x0,57 m.Dekoratīvais logu krāsojums paredzēts bez aizkaru imitācijas | kpl | 11
11 | Sastatņu uzdādīšana,nojaukšana.īre,aizsargsieta uzstādīšana | m² | 906
Dažādi darbi
1 | Betona kāpņu izbūve saskaņā arprojekta risinājumu,veidņu uzstādīšana,nojaukšana,betonēšanas darbi-pie ass4-D | pak | 13
2 | Betona kāpņu izbūve saskaņā arprojekta risinājumu,veidņu uzstādīšana,nojaukšana,betonēšanas darbi-telpā -1.33 | pak | 9
3 | Kāpņu margu izbūve saskaņā ar projekta risinājumu (detaļa 5)-telpā -1.34;;telpā 1.35;telpā 1.13 | m | 25
4 | Koka margu izbūve kāpnēm un balkonam-ēkai starp asīm 1-3 | m | 21
5 | Betona pakāpienu slipēšana,apstrāde ar pretputekļu pārklājumu | pak | 53
6 | Esošās lūkas aizbetonēšana ar betonu C30/37,veidņu uzstādīšana,nojaukšana ēkai pie asīm 1-3 | m³ | 5.7
7 | Lūkas daļeja atjaunošana | kpl | 1
8 | Pagaidu lūkas izkalšana pārsegumā telpā 1.21.lūkas aixmūrēšana | kpl | 1
9 | Kājslauķu iebūve saskaņā ar projekta risinājumu 0,6x0,9m | gb | 4
10 | Kājslauķu iebūve saskaņā ar projekta risinājumu 2x1,6 m | gb | 1
11 | Pakāpienu atjaunošana | gb | 4
12 | Ozolkoka virsmas izbūve telpā 1.12 | m² | 2
13 | Lūkas izbūve uz pažobeli saskaņā ar projekta risinājumu | gb | 1
14 | Slīpo paceļamo platformu 770x1050 mm WIMEX V-74 uzstādīšana | kpl | 1
15 | Ģērtuves ozolkokoka drēbju pakarināmo uzstādīšana skatīt detaļu 10 | kpl | 2
16 | Kāpņu izbūve telpā -1.04 saskaņā ar projekta risinājumu-8pak. | kpl | 2
17 | Spoguļu montāža 50x100 | m² | 8
Piezīmes:
1 | Visas atsauces uz materiālu un izstrādājumu izgatavotaj firmām, kuras norādītas būvprojektā, liecina tikai par šo materiālu un izstrādājumu tehniskajiem parametriem un kvalitātes līmeni, to nomaiņa ir iespējama ar citiem tehniski un kvalitatīvi analogiem materiāliem un izstrādājumiem, iepriekš saskaņojot tos ar projekta autoriem un uzrādot atbilstības sertifikātus.
2 | Būvuzņēmējam jādod pilna apjoma tendera cenu piedāvājums, ieskaitot palīgdarbus un materiālus, kas nav uzrādīti tāmē, apjomu sarakstā un projektā, bet ir nepieciešami projektētā būvobjekta izbūvei un nodošanai ekspluatācijā.
Sastādīja
Pārbaudīja

## udv
Būvdarbu apjomu aprēķins Nr.3- 2
Ūdensapgāde iekšējā - 3.kārta
Būves nosaukums:Sporta skolas rekonstrukcija
Objekta nosaukums:Sporta skolas rekonstrukcija 3.kārta
Objekta adrese:Kalna ielā 6,Kuldīgā
Pasūtījuma Nr.
Nr.p.k. | Darba nosaukums | Mērvienība | Daudzums | Cena | Summa
Iekšējais ūdensvads Ū1; T3; T4-montāža,palaišana,pārbaude
1 | Ūdensvada daudzslāņu caurule D 32 mm | m | 45
2 | Ūdensvada daudzslāņu caurule D 25 mm | m | 62
3 | Ūdensvada daudzslāņu caurule D 20 mm | m | 122
4 | Ūdensvada daudzslāņu caurule D 16 mm | m | 213
5 | Daudzslānu cauruļu veidgabali | gb | 450
6 | Izolācija D32x13 mm | m | 18
7 | Izolācija D32x30 mm | m | 7
8 | Izolācija D25x13 mm | m | 31
9 | Izolācija D25x30 mm | m | 31
10 | Izolācija D20x13 mm | m | 48
11 | Izolācija D20x30 mm | m | 75
12 | Izolācija D16x13 mm | m | 83
13 | Izolācija D16x30 mm | m | 130
14 | Izlietņu maisītājs metāla izlietnei | gb | 2
15 | Izlietņu maisītājs keramiskai izlietnei | gb | 14
16 | Dušas maisītājs ar garnitūru,gumijas dušu uzgaļi | gb | 19
17 | Stūra krāns 1/2"x10 mm | gb | 37
18 | Stūra krāns 1/2"x1/2" mm | gb | 4
19 | Lodventīlis DN25 mm | gb | 1
20 | Lodventīlis DN20 mm | gb | 3
21 | Lodventīlis DN15 mm | gb | 20
22 | Balansējošais ventīlis DN15 mm | gb | 4
23 | Krāns mitrai uzkopšanai DN15 mm | gb | 10
24 | Ugunsdzēsības krāns DN 25 ( Sienā montējams aizslēdzams skapis;aizbīdnis d=25;ugunsdzēsības šļūtene 20 m;stobra uzgalis d=14 mm | kpl | 2
25 | Sistēmas pārbaude | m | 424
26 | Palīgmateriāli | kpl | 1
27 | Esošo sistēmu demontāža | c/h | 60
Piezīmes:
1 | Visas atsauces uz materiālu un izstrādājumu izgatavotaj firmām, kuras norādītas būvprojektā, liecina tikai par šo materiālu un izstrādājumu tehniskajiem parametriem un kvalitātes līmeni, to nomaiņa ir iespējama ar citiem tehniski un kvalitatīvi analogiem materiāliem un izstrādājumiem, iepriekš saskaņojot tos ar projekta autoriem un uzrādot atbilstības sertifikātus.
2 | Būvuzņēmējam jādod pilna apjoma tendera cenu piedāvājums, ieskaitot palīgdarbus un materiālus, kas nav uzrādīti tāmē, apjomu sarakstā un projektā, bet ir nepieciešami projektētā būvobjekta izbūvei un nodošanai ekspluatācijā.
Sastādīja
Pārbaudīja

## s kanal
Būvdarbu apjomu aprēķins Nr.3- 3
Iekšējā saimnieciskā kanalizācija - 3.kārta
Būves nosaukums:Sporta skolas rekonstrukcija
Objekta nosaukums:Sporta skolas rekonstrukcija 3.kārta
Objekta adrese:Kalna ielā 6,Kuldīgā
Pasūtījuma Nr.
Nr.p.k. | Darba nosaukums | Mērvienība | Daudzums | Cena | Summa
Iekšējā kanalizācija K 1-montāža,palaišana,pārbaude
1 | Kanalizācijas caurule D 110 mm | m | 120
2 | Kanalizācijas caurule D 75 mm | m | 30
3 | Kanalizācijas caurule D 50 mm | m | 42
4 | Revīzija D 110 mm | gb | 9
5 | Jumta izvads D 110 mm | kpl | 1
6 | Pods ar skalojamo kasti | kpl | 8
7 | Pods ar skalojamo kasti un aprīkojumu invalīdiem | kpl | 1
8 | Keramiskā izlietne | kpl | 14
9 | Metāla izlietne | kpl | 2
10 | Dušas paliktnis | kpl | 2
11 | WC pieslēgums | gb | 9
12 | Keramiskās izlietnes sifons | gb | 14
13 | Metāla izlietnes sifons | gb | 2
14 | Dušas sifons | gb | 2
15 | Kanalizācijas traps D 75 mm | gb | 14
16 | Kanalizācijas traps D 50 mm | gb | 10
17 | Ugunsdrošā manžete d=110 | gb | 10
18 | Ugunsdrošā manžete d=75 | gb | 3
19 | Ugunsdrošā manžete d=50 | gb | 5
20 | Savienojumu veidgabali | gb | 350
21 | Esošo sistēmu un iekārtu demontāža | c/h | 24
22 | Palīgmateriāli | kpl | 1
Piezīmes:
1 | Visas atsauces uz materiālu un izstrādājumu izgatavotaj firmām, kuras norādītas būvprojektā, liecina tikai par šo materiālu un izstrādājumu tehniskajiem parametriem un kvalitātes līmeni, to nomaiņa ir iespējama ar citiem tehniski un kvalitatīvi analogiem materiāliem un izstrādājumiem, iepriekš saskaņojot tos ar projekta autoriem un uzrādot atbilstības sertifikātus.
2 | Būvuzņēmējam jādod pilna apjoma tendera cenu piedāvājums, ieskaitot palīgdarbus un materiālus, kas nav uzrādīti tāmē, apjomu sarakstā un projektā, bet ir nepieciešami projektētā būvobjekta izbūvei un nodošanai ekspluatācijā.
Sastādīja
Pārbaudīja

## apkure
Būvdarbu apjomu aprēķins Nr. 3-4
Apkure 3.kārta
Būves nosaukums:Sporta skolas rekonstrukcija
Objekta nosaukums:Sporta skolas rekonstrukcija 3.kārta
Objekta adrese:Kalna ielā 6,Kuldīgā
Pasūtījuma Nr.
Nr.p.k. | Darba nosaukums | Mērvienība | Daudzums | Cena | Summa
Radiatoru apkure-montāža,palaišana,pārbaude
1 | Ribas radiatori Delta Laserline ar apakšējo pieslēgumu DLV6040-16/44 | gb | 2
2 | Radiatori Plan Multi ar sānu pieslēgumu 22P-400-720-Purmo | gb | 1
3 | Radiatori Plan Multi ar sānu pieslēgumu 22P-400-920-Purmo | gb | 3
4 | Radiatori Plan Multi ar apakšējo pieslēgumu 11P-400-400-Purmo | gb | 4
5 | Radiatori Plan Multi ar apakšējo pieslēgumu 11P-400-520-Purmo | gb | 5
6 | Radiatori Plan Multi ar apakšējo pieslēgumu 11P-400-600--Purmo | gb | 5
7 | Radiatori Plan Multi ar apakšējo pieslēgumu 11P-400-720-Purmo | gb | 12
8 | Radiatori Plan Multi ar apakšējo pieslēgumu 11P-400-800 -Purmo | gb | 3
9 | Radiatori Plan Multi ar apakšējo pieslēgumu 21P-400-720-Purmo | gb | 5
10 | Radiatori Plan Multi ar apakšējo pieslēgumu 21P-400-1400-Purmo | gb | 13
11 | Radiatori Plan Multi ar apakšējo pieslēgumu 22P-400-400 -Purmo | gb | 6
12 | Radiatori Plan Multi ar apakšējo pieslēgumu 22P-400-520 -Purmo | gb | 1
13 | Radiatori Plan Multi ar apakšējo pieslēgumu 22P-400-600-Purmo | gb | 8
14 | Radiatori Plan Multi ar apakšējo pieslēgumu 22P-400-720-Purmo | gb | 4
15 | Radiatori Plan Multi ar apakšējo pieslēgumu 22P-400-800 -Purmo | gb | 2
16 | Radiatori Plan Multi ar apakšējo pieslēgumu 22P-400-1000-Purmo | gb | 1
17 | Radiatori Plan Multi ar apakšējo pieslēgumu 22P-500-1400-Purmo | gb | 1
18 | Apakšējais pieslēguma bloks radiatoriem | gb | 72
19 | Radiatoru divcauruļsistēmu termostatiskie vārsti Ø 1/2" | gb | 4
20 | Radiatoru divcauruļsistēmu noslēgvārsti Ø 1/2" | gb | 4
21 | Termostata galva radiatoriem (chrom) | gb | 76
22 | Lodveida krāns Ø 1/2" | gb | 36
23 | Lodveida krāns Ø 3/4" | gb | 2
24 | Lodveida krāns Ø 1" | gb | 6
25 | Lodveida krāns Ø 1 1/4" | gb | 2
26 | Automat. atgaisotajs Ø 1/2" | gb | 6
27 | Balans. vārsts Ø 1/2" ar izlaidi | gb | 3
28 | Balans. vārsts Ø 3/4" ar izlaidi | kpl | 1
29 | Balans. vārsts Ø 1" ar izlaidi | kpl | 3
30 | Balans. vārsts Ø 1 1/4" ar izlaidi | kpl | 1
31 | Gaisa savācejs Ø 42x1.5 | kpl | 4
32 | Plastmasas kompozitas caurules SDR 7.4 Ø 16x2.2 | m | 200
33 | Plastmasas kompozitas caurules SDR 7.4 Ø 20x2.8 | m | 180
34 | Plastmasas kompozitas caurules SDR 7.4 Ø 25x3.5 | m | 140
35 | Plastmasas kompozitas caurules SDR 7.4 Ø 32x4.4 | m | 50
36 | Plastmasas kompozitas caurules SDR 7.4 Ø 40x5.5 | m | 110
37 | Plastmasas kompozitas caurules veidgabali | kpl | 1
38 | Caurules stiprinājumi | kpl | 1
39 | Siltumizolācija Ø 16 s=9mm | m | 170
40 | Siltumizolācija Ø 20 s=13mm | m | 180
41 | Siltumizolācija Ø 26 s=13mm | m | 140
42 | Siltumizolācija Ø 32 s=20mm | m | 50
43 | Siltumizolācija Ø 40 s=20mm | m | 110
44 | Esošo sistēmu un iekārtu demontāža | c/h | 24
45 | Sistēmas pārbaude | m | 680
46 | Palīgmateriāli | kpl | 1
Piezīmes:
1 | Visas atsauces uz materiālu un izstrādājumu izgatavotaj firmām, kuras norādītas būvprojektā, liecina tikai par šo materiālu un izstrādājumu tehniskajiem parametriem un kvalitātes līmeni, to nomaiņa ir iespējama ar citiem tehniski un kvalitatīvi analogiem materiāliem un izstrādājumiem, iepriekš saskaņojot tos ar projekta autoriem un uzrādot atbilstības sertifikātus.
2 | Būvuzņēmējam jādod pilna apjoma tendera cenu piedāvājums, ieskaitot palīgdarbus un materiālus, kas nav uzrādīti tāmē, apjomu sarakstā un projektā, bet ir nepieciešami projektētā būvobjekta izbūvei un nodošanai ekspluatācijā.
Sastādīja
Pārbaudīja

## ventil
Būvdarbu apjomu aprēķins Nr. 3--5
Ventilācija 3.kārta
Būves nosaukums:Sporta skolas rekonstrukcija
Objekta nosaukums:Sporta skolas rekonstrukcija 3.kārta
Objekta adrese:Kalna ielā 6,Kuldīgā
Pasūtījuma Nr.
Nr.p.k. | Darba nosaukums | Mērvienība | Daudzums | Cena | Summa
Ventilācijas sistēma PN-2-montāža,palaišana,pārbaude
1 | Nosūces difuzors DVS-100 | kpl | 9
2 | Pieplūdes difuzors DVS-P-100 | kpl | 1
3 | Pieplūdes difuzors DVS-P-160 | kpl | 1
4 | Pieplūdes reg. reste JR-5/2G 200x100h | kpl | 1
5 | Nosūces reg. reste JR-5/2F 600x400 | kpl | 1
6 | Nosūces reg. reste JR-5/2F 800x400 | kpl | 1
7 | Nosūces reg. reste JR-1/2F 200x100h | kpl | 12
8 | Nosūces reg. reste SK-3 625x225H | kpl | 9
9 | Pieplūdes/nosīces difuzors KD-16-160 ar pieslēg.kārbu DR | kpl | 6
10 | Pieplūdes/nosīces difuzors KD-16-200 ar pieslēg.kārbu DR | kpl | 11
11 | Pieplūdes/nosīces difuzors KD-2 Nr.3 ar pieslēg.kārbu DRSH-160 | kpl | 20
12 | Gaisa apaļais regulējošais vārsts ar rokas vadība SPI-100 | gb | 6
13 | Gaisa apaļais regulējošais vārsts ar rokas vadība SPI-125 | gb | 3
14 | Gaisa apaļais regulējošais vārsts ar rokas vadība SPI-160 | gb | 5
15 | Gaisa apaļais regulējošais vārsts ar rokas vadība SPI-200 | gb | 12
16 | Gaisa apaļais regulējošais vārsts ar rokas vadība SPI-250 | gb | 3
17 | Gaisa apaļais regulējošais vārsts ar rokas vadība SPI-315 | gb | 3
18 | Gaisa apaļais regulējošais vārsts ar rokas vadība SPI-400 | gb | 2
19 | Gaisa apaļais regulējošais vārsts ar rokas vadība SPI-500 | gb | 2
20 | Apaļais ugundrošības vārsts EI 120 min UVA120-Ø160 | gb | 1
21 | Apaļais ugundrošības vārsts EI 120 min UVA120-Ø200 | gb | 3
22 | Apaļais ugundrošības vārsts EI 120 min UVA120-Ø315 | gb | 2
23 | Apaļais ugundrošības vārsts EI 120 min UVA120-Ø400 | gb | 1
24 | Apaļais ugundrošības vārsts EI 120 min UVA120-Ø500 | gb | 2
25 | Tīrīšanas lūkas RLL Ø 100 | kpl | 6
26 | Tīrīšanas lūkas RLL Ø 125 | kpl | 3
27 | Tīrīšanas lūkas RLL Ø 160 | kpl | 6
28 | Tīrīšanas lūkas RLL Ø 200 | kpl | 15
29 | Tīrīšanas lūkas RLL Ø 250 | kpl | 3
30 | Tīrīšanas lūkas RLL Ø 315 | kpl | 5
31 | Tīrīšanas lūkas RLL Ø 400 | kpl | 3
32 | Tīrīšanas lūkas RLL Ø 500 | kpl | 4
33 | Apaļas trokšņu slāpētājs LDC-400-900 | kpl | 4
34 | Apaļas trokšņu slāpētājs LDC-500-900 | kpl | 4
35 | Gaisa vadi no cinkotā tērauda Ø 100 | m | 30
36 | Gaisa vadi no cinkotā tērauda Ø 125 | m | 30
37 | Gaisa vadi no cinkotā tērauda Ø 160 | m | 90
38 | Gaisa vadi no cinkotā tērauda Ø 200 | m | 90
39 | Gaisa vadi no cinkotā tērauda Ø 250 | m | 90
40 | Gaisa vadi no cinkotā tērauda Ø 315 | m | 30
41 | Gaisa vadi no cinkotā tērauda Ø 400 | m | 30
42 | Gaisa vadi no cinkotā tērauda Ø 500 | m | 10
43 | Gaisa vadi no cinkotā tērauda Ø 630 | m | 6
44 | Pāreja no cinkotā tērauda ar gumiju Ø 100/Ø 160 | gb | 1
45 | Pāreja no cinkotā tērauda ar gumiju Ø 100/Ø 200 | gb | 3
46 | Pāreja no cinkotā tērauda ar gumiju Ø 125/Ø 160 | gb | 2
47 | Pāreja no cinkotā tērauda ar gumiju Ø 160/300x100 | gb | 2
48 | Pāreja no cinkotā tērauda ar gumiju Ø 200/Ø 315 | gb | 1
49 | Pāreja no cinkotā tērauda ar gumiju Ø 250/Ø 400 | gb | 2
50 | Pāreja no cinkotā tērauda ar gumiju Ø 315/Ø 400 | gb | 2
51 | Pāreja no cinkotā tērauda ar gumiju Ø 400/Ø 500 | gb | 2
52 | Sānu pievienojums ar gumiju no cinkotā tērauda Ø 100/ Ø 100 | gb | 5
53 | Sānu pievienojums ar gumiju no cinkotā tērauda Ø 100/ Ø 125 | gb | 2
54 | Sānu pievienojums ar gumiju no cinkotā tērauda Ø 100/ Ø 160 | gb | 4
55 | Sānu pievienojums ar gumiju no cinkotā tērauda Ø 100/ Ø 200 | gb | 1
56 | Sānu pievienojums ar gumiju no cinkotā tērauda Ø 125/ Ø 160 | gb | 2
57 | Sānu pievienojums ar gumiju no cinkotā tērauda Ø 125/ Ø 200 | gb | 3
58 | Sānu pievienojums ar gumiju no cinkotā tērauda Ø 160/ Ø 200 | gb | 12
59 | Sānu pievienojums ar gumiju no cinkotā tērauda Ø 160/ 200x200 | gb | 2
60 | Sānu pievienojums ar gumiju no cinkotā tērauda Ø 160/ Ø 400 | gb | 1
61 | Sānu pievienojums ar gumiju no cinkotā tērauda Ø 200/ Ø 250 | gb | 4
62 | Sānu pievienojums ar gumiju no cinkotā tērauda Ø 200/ Ø 315 | gb | 2
63 | Sānu pievienojums ar gumiju no cinkotā tērauda Ø 200/ Ø 400 | gb | 7
64 | Sānu pievienojums ar gumiju no cinkotā tērauda Ø 200/ Ø 500 | gb | 2
65 | Sānu pievienojums ar gumiju no cinkotā tērauda Ø 250/ Ø 315 | gb | 2
66 | Sānu pievienojums ar gumiju no cinkotā tērauda Ø 315/ Ø 400 | gb | 2
67 | Sānu pievienojums ar gumiju no cinkotā tērauda Ø 400/ Ø 400 | gb | 2
68 | Sānu pievienojums ar gumiju no cinkotā tērauda Ø 400/ Ø 630 | gb | 2
69 | Sānu pievienojums ar gumiju no cinkotā tērauda Ø 500/ Ø 630 | gb | 1
70 | Līkumi 90º ar gumiju no cinkotā tērauda Ø 100 | gb | 13
71 | Līkumi 90º ar gumiju no cinkotā tērauda Ø 125 | gb | 2
72 | Līkumi 90º ar gumiju no cinkotā tērauda Ø 160 | gb | 6
73 | Līkumi 90º ar gumiju no cinkotā tērauda Ø 200 | gb | 8
74 | Līkumi 90º ar gumiju no cinkotā tērauda Ø 250 | gb | 3
75 | Līkumi 90º ar gumiju no cinkotā tērauda Ø 500 | gb | 4
Ventilācijas sistēma PN-3-montāža,palaišana,pārbaude
1 | Nosūces difuzors DVS-100 | kpl | 14
2 | Nosūces difuzors DVS-125 | kpl | 2
3 | Pieplūdes/nosīces difuzors KD-16-125 ar pieslēg.kārbu DR | kpl | 1
4 | Pieplūdes/nosīces difuzors KD-16-160 ar pieslēg.kārbu DR | kpl | 4
5 | Pieplūdes/nosīces difuzors KD-16-200 ar pieslēg.kārbu DR | kpl | 11
6 | Pieplūdes/nosīces difuzors KD-16-250 ar pieslēg.kārbu DR | kpl | 1
7 | Gaisa apaļais regulējošais vārsts ar rokas vadība SPI-100 | gb | 7
8 | Gaisa apaļais regulējošais vārsts ar rokas vadība SPI-125 | gb | 11
9 | Gaisa apaļais regulējošais vārsts ar rokas vadība SPI-160 | gb | 11
10 | Gaisa apaļais regulējošais vārsts ar rokas vadība SPI-200 | gb | 1
11 | Gaisa taisnstūra regulējošais vārsts ar rokas vadība 400x200 | kpl | 1
12 | Gaisa taisnstūra regulējošais vārsts ar rokas vadība 400x300 | kpl | 1
13 | Apaļais ugundrošības vārsts EI 120 min UVA120-Ø125 | kpl | 2
14 | Apaļais ugundrošības vārsts EI 120 min UVA120-Ø160 | kpl | 4
15 | Vienvirzena vārsts VKK Ø 200 | gb | 1
16 | Gaisa vadi no cinkotā tērauda Ø 100 | m | 20
17 | Gaisa vadi no cinkotā tērauda Ø 125 | m | 30
18 | Gaisa vadi no cinkotā tērauda Ø 160 | m | 60
19 | Gaisa vadi no cinkotā tērauda Ø 200 | m | 30
20 | Gaisa vadi no cinkotā tērauda Ø 250 | m | 2
21 | Gaisa vadi no cinkotā tērauda 200x100 | m | 10
22 | Gaisa vadi no cinkotā tērauda 300x200 | m | 10
23 | Gaisa vadi no cinkotā tērauda 400x200 | m | 20
24 | Gaisa vadi no cinkotā tērauda 400x300 | m | 15
25 | Pāreja no cinkotā tērauda ar gumiju Ø 100/Ø 160 | gb | 1
26 | Pāreja no cinkotā tērauda ar gumiju Ø 100/Ø 200 | gb | 1
27 | Pāreja no cinkotā tērauda ar gumiju Ø 125/Ø 200 | gb | 1
28 | Pāreja no cinkotā tērauda ar gumiju Ø 160/Ø 200 | gb | 2
29 | Pāreja no cinkotā tērauda ar gumiju Ø 200/Ø 250 | gb | 1
30 | Pāreja no cinkotā tērauda ar gumiju Ø 200/300x200 | gb | 2
31 | Pāreja no cinkotā tērauda ar gumiju 400x200h/400x300h | gb | 1
32 | Sānu pievienojums ar gumiju no cinkotā tērauda Ø 100/ Ø 125 | gb | 8
33 | Sānu pievienojums ar gumiju no cinkotā tērauda Ø 100/ Ø 160 | gb | 1
34 | Sānu pievienojums ar gumiju no cinkotā tērauda Ø 100/ Ø 200 | gb | 1
35 | Sānu pievienojums ar gumiju no cinkotā tērauda Ø 100/ 300x200h | gb | 2
36 | Sānu pievienojums ar gumiju no cinkotā tērauda Ø 100/ 400x200h | gb | 1
37 | Sānu pievienojums ar gumiju no cinkotā tērauda Ø 100/ 400x300h | gb | 1
38 | Sānu pievienojums ar gumiju no cinkotā tērauda Ø 125/ Ø 160 | gb | 3
39 | Sānu pievienojums ar gumiju no cinkotā tērauda Ø 125/ Ø 200 | gb | 2
40 | Sānu pievienojums ar gumiju no cinkotā tērauda Ø 125/ Ø 250 | gb | 2
41 | Sānu pievienojums ar gumiju no cinkotā tērauda Ø 125/ 400x200h | gb | 2
42 | Sānu pievienojums ar gumiju no cinkotā tērauda Ø 160/ Ø 160 | gb | 1
43 | Sānu pievienojums ar gumiju no cinkotā tērauda Ø 160/ Ø 200 | gb | 1
44 | Sānu pievienojums ar gumiju no cinkotā tērauda Ø 160/ 400x200h | gb | 2
45 | Sānu pievienojums ar gumiju no cinkotā tērauda Ø 160/ 400x300h | gb | 1
46 | Sānu pievienojums ar gumiju no cinkotā tērauda Ø 200/ 400x300h | gb | 1
47 | Līkumi 90º ar gumiju no cinkotā tērauda Ø 100 | gb | 14
48 | Līkumi 90º ar gumiju no cinkotā tērauda Ø 125 | gb | 8
49 | Līkumi 90º ar gumiju no cinkotā tērauda Ø 160 | gb | 15
50 | Līkumi 90º ar gumiju no cinkotā tērauda Ø 200 | gb | 2
51 | Līkumi 90º ar gumiju no cinkotā tērauda 400x200h | gb | 1
52 | Līkumi 90º ar gumiju no cinkotā tērauda 400x300h | gb | 1
53 | Tīrīšanas lūkas RLL Ø 100 | gb | 7
54 | Tīrīšanas lūkas RLL Ø 125 | gb | 13
55 | Tīrīšanas lūkas RLL Ø 160 | gb | 15
56 | Tīrīšanas lūkas RLL Ø 200 | gb | 1
57 | Tīrīšanas lūkas RLL Ø 250 | gb | 3
58 | Tīrīšanas lūkas RLL 400x200 | gb | 1
59 | Tīrīšanas lūkas RLL 400x300 | gb | 1
60 | Vienvirzena vārsts VKK Ø 200 | gb | 1
61 | Vienvirzena vārsts VKK Ø 250 | gb | 2
Ventilācijas sistēma N-4-montāža,palaišana,pārbaude
1 | Virtuves nojume HA600 SLIM L=700m³/st;P=180Pa; N=0.21kW | kpl | 1
2 | Gaisa vadi no cinkotā tērauda Ø 160 | m | 3
3 | Gaisa vadi no cinkotā tērauda Ø 200 | m | 4
4 | Pāreja no cinkotā tērauda ar gumiju Ø 160/Ø 200 | gb | 1
5 | Sānu pievienojums ar gumiju no cinkotā tērauda Ø 160/ Ø 200 | gb | 1
6 | Līkumi 90º ar gumiju no cinkotā tērauda Ø 160 | gb | 1
7 | Āra reste YGAV 200 | gb | 1
8 | Stiprinājumi | kpl | 1
9 | Esošās sistēmas demontāža | c/h | 32
10 | Palūgmateriāli | kpl | 1
11 | Sistēmu regulēšana ,palaišana | c/h | 72
Piezīmes:
1 | Visas atsauces uz materiālu un izstrādājumu izgatavotaj firmām, kuras norādītas būvprojektā, liecina tikai par šo materiālu un izstrādājumu tehniskajiem parametriem un kvalitātes līmeni, to nomaiņa ir iespējama ar citiem tehniski un kvalitatīvi analogiem materiāliem un izstrādājumiem, iepriekš saskaņojot tos ar projekta autoriem un uzrādot atbilstības sertifikātus.
2 | Būvuzņēmējam jādod pilna apjoma tendera cenu piedāvājums, ieskaitot palīgdarbus un materiālus, kas nav uzrādīti tāmē, apjomu sarakstā un projektā, bet ir nepieciešami projektētā būvobjekta izbūvei un nodošanai ekspluatācijā.
Sastādīja
Pārbaudīja

## elek
Būvdarbu apjomu aprēķins Nr.3--6
Elektroapgāde 3.kārta
Būves nosaukums:Sporta skolas rekonstrukcija
Objekta nosaukums:Sporta skolas rekonstrukcija 3.kārta
Objekta adrese:Kalna ielā 6,Kuldīgā
Pasūtījuma Nr.
Nr.p.k. | Darba nosaukums | Mērvienība | Daudzums | Cena | Summa
Elektroapgāde un apgaismojums-montāža,palaišana,pārbaude
1 | Grupu sadale GS02 (ind);v/a;(slēdzis 3F250A-1gb;aut.sl.1FC16A-4gb;aut.sl.1FB16A-3gb.laika relejs uz sliedes-1gb) | kpl | 1
2 | Grupu sadale GS11(ind.kompl),z/a (slēdzis 3F40A-1gb;aut.sl.3FC16A-3gb;;aut.sl.1FB16A-5gb;;aut.sl.1FB10A-11gb;aut.sl.1FB6A-2gb;;noplūdes strāvas atzsardz.2p,16A,30mA-6gb) | kpl | 1
3 | Grupu sadale GS12(ind.kompl),z/a (slēdzis 3F25A-1gb;aut.sl.1FC16A-5gb;;aut.sl.1FB10A-7gb;;noplūdes strāvas atzsardz.2p,16A,30mA-1gb;aika relejs uz sliedes-1gb) | kpl | 1
4 | Grupu sadale GS22(ind.kompl),z/a (slēdzis 3F25A-1gb;aut.sl.1FC16A-4gb;;aut.sl.1FB10A-6gb;;noplūdes strāvas atzsardz.2p,16A,30mA-6gb;) | kpl | 1
5 | Kabeļi ar vara dzīslām NYM 5X4 | m | 25
6 | Kabeļi ar vara dzīslām NYM 5X2,5 | m | 150
7 | Kabeļi ar vara dzīslām NYM 3X2,5 | m | 800
8 | Kabeļi ar vara dzīslām NYM 3X1,5 | m | 1300
9 | Gofrēta caurule d=50 (pelēka) | m | 30
10 | Gofrēta caurule d=25 | m | 50
11 | Gofrēta caurule d=16 | m | 50
12 | Plastmasas caurule d=20.kompl.ar savien.;stiprināj. | m | 150
13 | Rozete ar zem.spaili,16A,IP20;Valena | gb | 89
14 | Rozete ar zem.spaili,IP44;z/a | gb | 1
15 | Rozete ar zem.spaili,IP44;v/a | gb | 10
16 | Vienpolu slēdzis,IP20,z/a Valena | gb | 12
17 | Vienpolu slēdzis,IP44,z/a Valena | gb | 14
18 | Vienpolu slēdzis,IP56 v/a | gb | 11
19 | Grupu slēdzis,z/a,IP20 Valena | gb | 20
20 | Pārslēdzis,z/a,IP44 Valena | gb | 6
21 | Krēslas slēdzis,v/a,IP56 | gb | 4
22 | Gaismeklis virs ieejas ar Hal spuldzi IP56 | gb | 8
23 | Plafons ar E27 patronu,Hal.sp.50W | gb | 11
24 | Gaismeklis ar komp.lumin.spuldzēm 2x18W;IP23,v/a,pelēks ORION | gb | 60
25 | Gaismeklis ar komp.lumin.spuldzēm 2x18W;IP44,v/a,pelēks ORION | gb | 41
26 | Gaismeklis ar lumin.spuldzēm T8 2x28W;IP20, kāpņu telpās | gb | 11
27 | Gaismeklis ar lumin.spuldzēm T8 2x28W;IP20, iekarināms | gb | 4
28 | Gaismeklis ar lumin.spuldzēm 2x36W;IP56;v/a | gb | 28
29 | Gaismeklis ar HS spuldzi 250W PETRO,iebūvējams | gb | 12
30 | Gaismeklis ar lumin.spuldzēm 4x18W;IP20;v/a | gb | 6
31 | Gaismeklis virs izlietnēm ar lumin.spuldzi-tipu precizēt | gb | 9
32 | Evakuācijas gaismeklis ar norādi "izeja"LED | gb | 8
33 | Akumulatora baterija gaismeklim ;t=3h | gb | 14
34 | Palīgmateriāli | kpl | 1
35 | Mērījumi,dokumentācija | c/h | 40
36 | Esošo tīklu demontāža | c/h | 72
Piezīmes:
1 | Visas atsauces uz materiālu un izstrādājumu izgatavotaj firmām, kuras norādītas būvprojektā, liecina tikai par šo materiālu un izstrādājumu tehniskajiem parametriem un kvalitātes līmeni, to nomaiņa ir iespējama ar citiem tehniski un kvalitatīvi analogiem materiāliem un izstrādājumiem, iepriekš saskaņojot tos ar projekta autoriem un uzrādot atbilstības sertifikātus.
2 | Būvuzņēmējam jādod pilna apjoma tendera cenu piedāvājums, ieskaitot palīgdarbus un materiālus, kas nav uzrādīti tāmē, apjomu sarakstā un projektā, bet ir nepieciešami projektētā būvobjekta izbūvei un nodošanai ekspluatācijā.
Sastādīja
Pārbaudīja

## uas
Būvdarbu apjomu aprēķins Nr.3--7
Ugunsdzēsības automātiskā signalizācija 3.kārta
Būves nosaukums:Sporta skolas rekonstrukcija
Objekta nosaukums:Sporta skolas rekonstrukcija 3.kārta
Objekta adrese:Kalna ielā 6,Kuldīgā
Pasūtījuma Nr.
Nr.p.k. | Darba nosaukums | Mērvienība | Daudzums | Cena | Summa
Ugunsdrošības signalizācijas sistēma-montāža,palaišana,pārbaude
1 | Iznesamā gaismas diode | gb | 3
2 | Bāze-izolators | gb | 3
3 | Adresu optiskais detektors XP95 | gb | 27
4 | Bāze | gb | 24
5 | Adresu rokas sign.ar izolatoru | gb | 2
6 | Sirēna ārējā | gb | 2
7 | Kabelis EUROSAFE 2X1,0 | m | 500
8 | Caurule gofrēta d=15/d=25 | gb | 250
9 | Palīgmateriāli | kpl | 1
Izziņošanas sistēma-montāža,palaišana,pārbaude
1 | Skaļrunis sienas 3-6W | gb | 5
2 | Skaļrunis griestu 3-6W | gb | 13
3 | Konektori/adapteri LBC1256/00 | gb | 18
4 | Kabelis JE H(ST)H-FE 180/E30 2X1,0 | m | 250
5 | Caurule gofrēta d25 | m | 100
6 | Palīgmateriāli | kpl | 1
Piezīmes:
1 | Visas atsauces uz materiālu un izstrādājumu izgatavotaj firmām, kuras norādītas būvprojektā, liecina tikai par šo materiālu un izstrādājumu tehniskajiem parametriem un kvalitātes līmeni, to nomaiņa ir iespējama ar citiem tehniski un kvalitatīvi analogiem materiāliem un izstrādājumiem, iepriekš saskaņojot tos ar projekta autoriem un uzrādot atbilstības sertifikātus.
2 | Būvuzņēmējam jādod pilna apjoma tendera cenu piedāvājums, ieskaitot palīgdarbus un materiālus, kas nav uzrādīti tāmē, apjomu sarakstā un projektā, bet ir nepieciešami projektētā būvobjekta izbūvei un nodošanai ekspluatācijā.
Sastādīja
Pārbaudīja

## aps
Būvdarbu apjomu aprēķins Nr. 3--8
Apsardzes sistēma 3.kārta
Būves nosaukums:Sporta skolas rekonstrukcija
Objekta nosaukums:Sporta skolas rekonstrukcija 3.kārta
Objekta adrese:Kalna ielā 6,Kuldīgā
Pasūtījuma Nr.
Nr.p.k. | Darba nosaukums | Mērvienība | Daudzums | Cena | Summa
Apsardzes signalizācijas sistēma-montāža,palaišana,pārbaude
1 | Kustības detektors RX-40 | gb | 14
2 | Palašināšanas karte PC 4108 | gb | 2
3 | Bezvadu rūteris | gb | 2
4 | Kabelis CQR 6X0,22 | m | 400
5 | Kabelis UTP 4X2X0,5 | m | 80
6 | Caurule gofrēta d16 | m | 100
7 | Caurule gofrēta d25 | m | 100
8 | Nozarkārbas | gb | 5
9 | Palīgmateriāli | kpl | 1
Piezīmes:
1 | Visas atsauces uz materiālu un izstrādājumu izgatavotaj firmām, kuras norādītas būvprojektā, liecina tikai par šo materiālu un izstrādājumu tehniskajiem parametriem un kvalitātes līmeni, to nomaiņa ir iespējama ar citiem tehniski un kvalitatīvi analogiem materiāliem un izstrādājumiem, iepriekš saskaņojot tos ar projekta autoriem un uzrādot atbilstības sertifikātus.
2 | Būvuzņēmējam jādod pilna apjoma tendera cenu piedāvājums, ieskaitot palīgdarbus un materiālus, kas nav uzrādīti tāmē, apjomu sarakstā un projektā, bet ir nepieciešami projektētā būvobjekta izbūvei un nodošanai ekspluatācijā.
Sastādīja
Pārbaudīja