## buvdarbi
Darbu apjomu saraksts Nr 1- vispārīgie būvdarbi
Būves nosaukums:Ēkas pārplānošana un rekonstrukcija (projekta izmaiņas)-3.stāvs
Objekta nosaukums: Ēkas pārplānošana un rekonstrukcija (projekta izmaiņas)-3.stāvs
Objekta adrese: Pilsētas laukumā 3,Kuldīgā
Pasūtījuma Nr.:
N.p.k. | Darba nosaukums | Mēra vien | Daudz | Vienības cena | Summa
Būvlaukuma iekārtošana un uzturēšana
1 | Objekta būvtafeles uzstādīšana | gab | 1
2 | Celtniecības biroja konteinera noma uz būvniecības laiku un uzstādīšana | gab | 1
3 | Celtniecības sadzīves konteinera noma un uzstādīšana,uz būvniecības laiku | gab | 1
4 | Maksa par resursu izmantošanu ( ūdens, kanalizācija, elektroenerģija, siltums ) objekta būvniecības laikā | k-ts | 1
Demontāžas darbi
1 | Esošo durvju bloku demontāža,seglīstes noņemšana | gb | 17
2 | Esošo starpsienu demontāža | m² | 222
3 | Loga durvju ailu paplašināšana mūra sienā,izāģēšana | m³ | 2.2
4 | Grīdu seguma un pamatojuma demontāža | m² | 338
5 | Būvgružu savākšana un aizvešana uz izgāztuvi,būvgružu pieņemšanas izmaksas pologonā | m³ | 121
6 | Pārseguma izdedžu izņemšana | m² | 299
7 | Dažādi demontāžas darbi | c/h | 60
8 | Esošo palodžu demontāža | m | 45
9 | Metāla restes demontāža kāpņu telpā | m² | 8
10 | Konteineru īre-8 m³ | gb | 15
Starpsienas,sienas
1 | Aiļu aizmūrēšana ar silikāta ķieģeļiem,cementa javā,izmanto gatavās javas | m³ | 3.8
2 | Sienu apdare ar riģipsi 2 kārtās metāla karkasā | m² | 285
3 | Ģipškartona starpsienu izbūve 2 kārtās no abām pusēm uz KNAUF (vai analogu) metāla karkasā 75mm un skaņas izolācijas PAROC (vai analogu) akmens vates pildījumu 75 mm | m² | 167
4 | Ģipškartona starpsienu izbūve 2 kārtās no abām pusēm ar mitumizturīgo riģipsi uz KNAUF (vai analogu) metāla karkasā 75mm un skaņas izolācijas PAROC (vai analogu) akmens vates pildījumu 75 mm,vertikālo hidroizolāciju | m² | 45
5 | Ugunsdrošā riģipša CETRIS starpsienu izbūve 2 kārtās no abām puseēm uz KNAUF (vai analogu) metāla karkasā 75mm un skaņas izolācijas PAROC (vai analogu) akmens vates pildījumu 75 mm | m² | 46
6 | Ģipškartona starpsienu izbūve 2 kārtās no vienas puses uz KNAUF (vai analogu) metāla karkasā 30 mm un skaņas izolācijas PAROC (vai analogu) akmens vates pildījumu 50 mm | m² | 4
7 | Šahtu apdare ar ugunsdrošo riģipsi CETRIS 1 kārtā metāla karkasā 30 mm | m² | 8
| Aiļu pārsedžu montāža ,uz javas M50 | gb | 2
| Fibo pārsedzes 185x200x1790 | gb | 1
| Fibo pārsedzes 185x250x1790 | gb | 1
| Fibo pārsedzes 185x100x1790 | gb | 1
8 | Metāla konstrukciju montāža pārsedzēm-UPE 200, stiprinot ar Hilti enkurojumu,piemetinot pie ieliekamām detaļām-BK-10A | t | 0.35
9 | Tērauda konstrukciju notīrīšana no rūsas pārsedzēm | m² | 7
10 | Tērauda konstrukciju krāsošana,gruntēšana pārsedz. | m² | 7
11 | Metāla aiļu pārsedžu apmešana,aptinot ar Rabica sietu | m² | 11
12 | Atbalsta spilvenu betonēšana,veidņu uzstādīšana,nojaukšana atbilstoši lapai BK-10A | m³ | 0.1
Grīdas
G-1
1 | Grīdu pašizlīdzinošās javas kārtas izbūve, 4 mm | m² | 20
2 | Grīdas flīzēšana ieskatot šuvju aizdari,grīdlīstes flīzēšana | m² | 20
3 | Pakāpienu flīzēšana,šuvju aizdare | pak | 38
4 | Pretpakāpienu flīzēšana,šuvju aizdare | pak | 38
G-2
1 | Grīdu pašizlīdzinošās javas kārtas izbūve, 4 mm | m² | 12.4
2 | Betona izlīdzinošā kārta 70mm biez. no betona B7,5 | m² | 302
3 | Siltumizolācijas kārtas izbūve b=100 mm | m² | 302
4 | Siltumizolācijas kārtas izbūve b=50 mm | m² | 302
5 | Ozolparketa grīdas dēlīšu segums,līmējot,grīdlīstes uzstādīšana | m² | 290
6 | Grīdas flīzēšana ieskatot šuvju aizdari,grīdlīstes flīzēšana | m² | 12.4
G-3
9 | Retināta dēļu klāja izbūve no antiseptētiem dēļiem b=25 mm | m² | 300
10 | Pretvēja plāksnes iebūve b=16 mm | m² | 300
11 | Siltumizolācijas kārtas izbūve b=50 mm | m² | 300
12 | Siltumizolācijas kārtas izbūve b=200 mm | m² | 300
Durvis
1 | Stiklotas alumīnija durvis. Furnitūra metāliska.Durvis paredzēt bez sliekšņa.Krāsa RAL 7043 (tumši pelēka).Durvis slēdzamas uzstādīšana ar triecienizturīgu stikla paketi,stiprinot ar ķīļiem,makrofleksu.EI30 | m² | 4.3
| Durvju bloks D-1(1X2,15 m) | gb | 2
2 | Masīvkoka durvis ar ozolkoka finierējumu.Furnitūra metāliska.Durvis bez sliekšņa.Durvis slēdzamas uzstādīšana,stiprinot ar ķīļiem,makrofleksu,aiļu apdare | m² | 5.9
| Durvju bloks D-2(0,9X2,1 m) | gb | 2
| Durvju bloks D-4(1X2,1 m) | gb | 1
3 | Masīvkoka durvis ar ozolkoka finierējumu.Stikls triecienizturīgs(TRIPLEX).Furnitūra metāliska.Durvis bez sliekšņa.Durvis slēdzamas uzstādīšana,stiprinot ar ķīļiem,makrofleksu,aiļu apdare | m² | 16.8
| Durvju bloks D-3(1X2,1 m) | gb | 8
4 | Masīvkoka durvis ar ozolkoka finierējumu.Stikls triecienizturīgs(TRIPLEX).Furnitūra metāliska.Durvis bez sliekšņa.Durvis slēdzamas uzstādīšana,stiprinot ar ķīļiem,makrofleksu,aiļu apdare | m² | 6.8
| Durvju bloks D-5(1,8X2,1 m) | gb | 1
| Durvju bloks D-6(1,44X2,1 m) | gb | 1
Iekšējā apdare
Sienas
1 | Logu aiļu apdare ar riģipsi metāla karkasā AR-09 | m² | 36
2 | Kāpņu telpas sienu,griestu apmetuma remonts | m² | 32
3 | Kāpņu telpas sienu un esošās starpsienas vecās krāsas noņemšana,gruntēšana,špahtelēšana,krāsošana | m² | 75
4 | Ģipškartona starpsienu un logu aiļu virsmas sagatavošana apdarei - špaktelēšana, slīpēšana un gruntēšana ar speciālām virsmas gruntīm | m² | 755
5 | Sienu,logu aiļu gruntēšana un krāsošana ar ūdensemulsijas krāsu 2 reizes | m² | 791
6 | Sienu flīzēšana ar keramikas flīzēm, ieskaitot šuvju aizpildīšanu un noseglīstu iestrādi | m² | 31
7 | Kāpņu margu demont.,jaunu margu izbūve no hromēta metāla caurulēm d=50;d=40;d=10;d=24 saskaņa ar detaļu 3 -AR-10 | m | 16
| Kāpņu margu izbūve pie sienas saskaņa ar detaļu 3 -AR- 10 | m | 16
Griesti
1 | Moduļtipa piekarto griestu AKUSTO POP 600x600;1200x600 mm uzstādīšana | m² | 301
2 | Esošo griestu gruntēšana,špahtelēšana,krāsošana | m² | 32
Dažādi darbi
1 | Iekšējo palodžu ar PVC pārklājumu uzstādīšana b=300mm | t.m. | 45
2 | Jumta lūkas izbūve ar izlocamām kāpnēm 80x80 cm | kts | 2
3 | Atvēruma izveidošana gala sienā 1,4x1,6 m,restes iebūve | m² | 2.3
4 | Esošā mūra siltināšana ar akmens vati bēniņos,pielīmējot ar limjavu b=10 cm | m² | 38
5 | Ugunsdrošās grīdas izveidošana ventilācijas iekārtu zonā saskaņā ar projekta risinājumu; CETRIS plāksnes | m² | 81
6 | Metāla konstrukciju montāža HEA 100;IPE 100;zem ventilācijas iekārtam, stiprinot ar Hilti bultskrūvēm pie pārseguma sijām-BK-18A | t | 0.42
7 | Tērauda konstrukciju notīrīšana no rūsas | m² | 21
8 | Tērauda konstrukciju krāsošana,gruntēšana | m² | 21
9 | Metāla aiļu pārsedžu apmešana,aptinot ar Rabica sietu | m² | 21
Piezīmes
1 | Būvuzņēmējam jādod pilna apjoma tendera cenu piedāvājums, ieskaitot palīgdarbus un materiālus, kas nav uzrādīti tāmē, apjomu sarakstā un projektā, bet ir nepieciešami projektētā būvobjekta izbūvei un nodošanai ekspluatācijā.
2 | Projektā dotie risinājumi var tikt precizēti vai mainīti būvdarbu veikšanas laikā, autoruzraudzības kārtībā. Ņemot vērā to, ka ēka ir rekonstruējama, visi projektā dotie izmēri un piesaistes ir precizējami būvlaukumā, neskaidrību gadījumā par to paziņojot projekta autoriem.

## ieka udv
Darbu apjomu saraksts Nr 2- iekšējais ūdensvads
Būves nosaukums:Ēkas pārplānošana un rekonstrukcija (projekta izmaiņas)-3.stāvs
Objekta nosaukums: Ēkas pārplānošana un rekonstrukcija (projekta izmaiņas)-3.stāvs
Objekta adrese: Pilsētas laukumā 3,Kuldīgā
Pasūtījuma Nr.:
N.p.k. | Darba nosaukums | Mēra vien | Daudz | Vienības cena | Summa
iekšējais ūdensvads--montāža,palaišana,pārbaude
1 | Esošā ūdensvada demontāža | c/h | 8
2 | Pieslēgums esošam iekšējam ūdensvadam | vieta | 3
3 | Ūdensvada caurule daudzslāņu DN 20 mm Unipipe vai analogs | m | 20
4 | Ūdensvada caurule daudzslāņu DN 15 mm Unipipe vai analogs | m | 20
5 | Izolācija DN 20x13 mm | m | 20
6 | Izolācija DN 15x9 mm | m | 20
7 | Stūra krāni 1/2"x 10 mm | gb | 6
8 | Stūra krāni 1/2"x 1/2" | gb | 2
9 | Savienojumu veidgabali | gb | 50
10 | Lodventīlis DN20 mm | gb | 2
11 | Balansējošais ventīlis DN15 mm | gb | 1
12 | ūdens ņemšanas krāns d=15 | gb | 2
13 | Virtuves izlietnes jaucējkrāns | gab. | 1
14 | Keramiskās izlietnes jaucējkrāns | gab. | 2
15 | Palīgmateriāli | kpl | 1
16 | Sistēmas pārbaude | m | 40
17 | Ūdens uzsaites mezgla montāža- apjomus precizēt autoruzraudzības kārtībā, t.sk.divu skaitītāju montāža | kpl | 1
Piezīmes
1 | Būvuzņēmējam jādod pilna apjoma tendera cenu piedāvājums, ieskaitot palīgdarbus un materiālus, kas nav uzrādīti tāmē, apjomu sarakstā un projektā, bet ir nepieciešami projektētā būvobjekta izbūvei un nodošanai ekspluatācijā.
2 | Projektā dotie risinājumi var tikt precizēti vai mainīti būvdarbu veikšanas laikā, autoruzraudzības kārtībā. Ņemot vērā to, ka ēka ir rekonstruējama, visi projektā dotie izmēri un piesaistes ir precizējami būvlaukumā, neskaidrību gadījumā par to paziņojot projekta autoriem.

## s kan
Darbu apjomu saraksts Nr 3 iekšējā sadzīves kanalizācija
Būves nosaukums:Ēkas pārplānošana un rekonstrukcija (projekta izmaiņas)-3.stāvs
Objekta nosaukums: Ēkas pārplānošana un rekonstrukcija (projekta izmaiņas)-3.stāvs
Objekta adrese: Pilsētas laukumā 3,Kuldīgā
Pasūtījuma Nr.:
N.p.k. | Darba nosaukums | Mēra vien | Daudz | Vienības cena | Summa
iekšējā sadzīves kanalizācija-montāža,palaišana,pārbaude
1 | Esošās iekšējās kanalizācijas demontāža | c/h | 8
2 | Pieslēgums esošai iekšējai kanalizācijai | vieta | 1
3 | Kanalizācijas plastmasas caurules D 110, stiprinājumi | m | 10
4 | Kanalizācijas plastmasas caurules D 75, stiprinājumi | m | 4
5 | Kanalizācijas plastmasas caurules D 50, stiprinājumi | m | 6
6 | Kanalizācijas plastmasas caurules D 110, stiprinājumi,izol.b=20 | m | 7
7 | Revīzja Ø110 | gab | 1
8 | Tīrīšanas lūka d=110 | gab | 1
9 | Fajansa sēdpods ar skalojamo kasti un sēdriņķi ekvivalents: "Ifö" Sign WC pods 6860 ar vertikālo izvadu | kpl | 1
10 | Fajansa sēdpods ar skalojamo kasti un sēdriņķi ekvivalents: "Ifö" Sign WC pods 6860 ar vertikālo izvadu invalīdiem;roku balsti | kpl | 1
11 | Roku fajansa mazgātne "Ifö" Sign 7352 500*×360*mm | kpl | 1
12 | Roku mazgātne 670×430*mm speciāli aprīkota ar regulējamu augstumu atbalstsstieni priekš cilvēkiem ar īpašām vajadzībām, analoga Ifö 2630-6427 | kpl | 1
13 | Tērauda trauku mazgātne virtuvei, komplektā ar sifonu Ø50 | kpl | 1
14 | WC pieslēgums | gb | 2
15 | Virtuves izlietnes sifons | gb | 1
16 | Keramiskās izlietnes sifons | gb | 2
17 | Kanalizācijas traps d=75 | gb | 1
18 | Savienojumu veidgabali | gb | 30
19 | Ugunsdrošās manžetes 110 | gb | 1
20 | Palīgmateriāli | kpl | 1
Piezīmes
1 | Būvuzņēmējam jādod pilna apjoma tendera cenu piedāvājums, ieskaitot palīgdarbus un materiālus, kas nav uzrādīti tāmē, apjomu sarakstā un projektā, bet ir nepieciešami projektētā būvobjekta izbūvei un nodošanai ekspluatācijā.
2 | Projektā dotie risinājumi var tikt precizēti vai mainīti būvdarbu veikšanas laikā, autoruzraudzības kārtībā. Ņemot vērā to, ka ēka ir rekonstruējama, visi projektā dotie izmēri un piesaistes ir precizējami būvlaukumā, neskaidrību gadījumā par to paziņojot projekta autoriem.

## dren
Darbu apjomu saraksts Nr 4 iekšējā drenāža
Būves nosaukums:Ēkas pārplānošana un rekonstrukcija (projekta izmaiņas)-3.stāvs
Objekta nosaukums: Ēkas pārplānošana un rekonstrukcija (projekta izmaiņas)-3.stāvs
Objekta adrese: Pilsētas laukumā 3,Kuldīgā
Pasūtījuma Nr.:
N.p.k. | Darba nosaukums | Mēra vien | Daudz | Vienības cena | Summa
iekšējā drenāža-montāža,palaišana,pārbaude
1 | Pieslēgums esošai iekšējai kanalizācijai | vieta | 3
2 | Pieslēgums pie desētāju kondensāta sūkņiem | vieta | 8
3 | Pieslēgums pie ventiekārtas kondensāta izvada ar sifonu | vieta | 1
4 | Kanalizācijas plastmasas caurules D 50, izol.b=13, stiprinājumi | m | 45
5 | Revīzja Ø50 | gb | 7
6 | Tehniskais sifons D 50 mm | gb | 3
7 | Savienojumu veidgabali | gb | 30
8 | Palīgmateriāli | kpl | 1
Piezīmes
1 | Būvuzņēmējam jādod pilna apjoma tendera cenu piedāvājums, ieskaitot palīgdarbus un materiālus, kas nav uzrādīti tāmē, apjomu sarakstā un projektā, bet ir nepieciešami projektētā būvobjekta izbūvei un nodošanai ekspluatācijā.
2 | Projektā dotie risinājumi var tikt precizēti vai mainīti būvdarbu veikšanas laikā, autoruzraudzības kārtībā. Ņemot vērā to, ka ēka ir rekonstruējama, visi projektā dotie izmēri un piesaistes ir precizējami būvlaukumā, neskaidrību gadījumā par to paziņojot projekta autoriem.

## apkure
Darbu apjomu saraksts Nr 5 - apkure
Būves nosaukums:Ēkas pārplānošana un rekonstrukcija (projekta izmaiņas)-3.stāvs
Objekta nosaukums: Ēkas pārplānošana un rekonstrukcija (projekta izmaiņas)-3.stāvs
Objekta adrese: Pilsētas laukumā 3,Kuldīgā
Pasūtījuma Nr.:
N.p.k. | Darba nosaukums | Mēra vien | Daudz | Vienības cena | Summa
apkure-montāža,palaišana,pārbaude
1 | Radiatori ar apakšējo pieslēgumu 11KV-300-600;tērauda VOGEL&Noot | gb | 10
2 | Radiatori ar apakšējo pieslēgumu 11KV-300-720;tērauda VOGEL&Noot vai analogs | gb | 5
3 | Radiatori ar apakšējo pieslēgumu 11KV-300-1200;tērauda VOGEL&Noot vai analogs | gb | 2
4 | Radiatori ar apakšējo pieslēgumu 11KV-300-1400;tērauda VOGEL&Noot vai analogs | gb | 3
5 | Radiatori ar apakšējo pieslēgumu 11KV-300-1600;tērauda VOGEL&Noot vai analogs | gb | 2
6 | Radiatori ar apakšējo pieslēgumu 22KV-400-720;tērauda VOGEL&Noot vai analogs | gb | 3
7 | Apakšējais pieslēguma bloks | gb | 24
8 | Termostata galva | gb | 24
9 | Plastmasas kompozitas caurules PE-RT PN10 Ø 14x2;Herz vai analogs | m | 30
10 | Plastmasas kompozitas caurules PE-RT PN10 Ø 16x2;Herz vai analogs | m | 15
11 | Plastmasas kompozitas caurules PE-RT PN10 Ø 20x2;Herz vai analogs | m | 30
12 | Plastmasas kompozitas caurules PE-RT PN10 Ø 26x3;Herz vai analogs | m | 20
13 | Plastmasas kompozitas caurules PE-RT PN10 Ø 32x3;Herz vai analogs | m | 80
14 | Veidgabali | kpl | 1
15 | Siltumizolācija s=9mm Ø 14;Armaflex vai analogs | m | 30
16 | Siltumizolācija s=9mm Ø 16;Armaflex vai analogs | m | 15
17 | Siltumizolācija s=9mm Ø 20;Armaflex vai analogs | m | 30
18 | Siltumizolācija s=13mm Ø 26;Armaflex vai analogs | m | 20
19 | Siltumizolācija s=20mm Ø 32;Armaflex vai analogs | m | 80
20 | Palīgmateriāli | kpl | 1
21 | Sistēmas pārbaude | m | 175
22 | Esošās sistēmas demontāža | c/h | 18
Piezīmes
1 | Būvuzņēmējam jādod pilna apjoma tendera cenu piedāvājums, ieskaitot palīgdarbus un materiālus, kas nav uzrādīti tāmē, apjomu sarakstā un projektā, bet ir nepieciešami projektētā būvobjekta izbūvei un nodošanai ekspluatācijā.
2 | Projektā dotie risinājumi var tikt precizēti vai mainīti būvdarbu veikšanas laikā, autoruzraudzības kārtībā. Ņemot vērā to, ka ēka ir rekonstruējama, visi projektā dotie izmēri un piesaistes ir precizējami būvlaukumā, neskaidrību gadījumā par to paziņojot projekta autoriem.

## vent
Darbu apjomu saraksts Nr 6 - ventilācija
Būves nosaukums:Ēkas pārplānošana un rekonstrukcija (projekta izmaiņas)-3.stāvs
Objekta nosaukums: Ēkas pārplānošana un rekonstrukcija (projekta izmaiņas)-3.stāvs
Objekta adrese: Pilsētas laukumā 3,Kuldīgā
Pasūtījuma Nr.:
N.p.k. | Darba nosaukums | Mēra vien | Daudz | Vienības cena | Summa
ventilācija-montāža,palaišana,pārbaude
1 | Piepl./nosūc. iekārta LPIEPL=5020m3/st;LNOSŪC=4740m3/st;VTSS55.,ar rotāc.rekuper.,ar autom.kompl.;Qdzes=13,4kw;Qsilt.=31,0kw;N=2,5kw,ar trokšņu slāpētājux2 sekc. | kpl | 1
2 | Kanāla ventilators TD-160/100; LNOS=100m3/st; P=45Pa; N=0.02kW | kpl | 1
3 | Virtuves nojume Gema 600; N=0.21kw | kpl | 1
4 | Nosūces difuzors DVS Ø100 | gb | 3
5 | Pieplūdes nosūces difuzors KD-1 Nr.1 ar kārbu DRSH | gb | 2
6 | Pieplūdes nosūces difuzors KD-1 Nr.2 ar kārbu DRSH | gb | 19
7 | Pieplūdes nosūces difuzors KD-1 Nr.1 | gb | 2
8 | Pieplūdes nosūces difuzors KD-1 Nr.2 | gb | 19
9 | Taisnstūrveida āra restes 600x400h | kpl | 1
10 | Taisnstūrveida āra restes 1600x400h | kpl | 1
11 | Taisnstūrveida āra restes 1400x1600h | kpl | 2
12 | Gaisa reg. vārsts "Iris" Ø125 | gb | 1
13 | Gaisa reg. vārsts "Iris" Ø160 | gb | 7
14 | Gaisa reg. vārsts "Iris" Ø200 | gb | 3
15 | Gaisa reg. vārsts "Iris" Ø250 | gb | 4
16 | Uguns aizturošs vārsts UVS120-200x600, T=120min | kpl | 2
17 | Uguns aizturošs vārsts UVS120-400x600, T=120min | kpl | 2
18 | Uguns aizturošs vārsts UVA60-100, T=60min | kpl | 1
19 | Uguns aizturošs vārsts UVA60-125, T=60min | kpl | 1
20 | Tirīšanas lūkas Ø 100 | kpl | 1
21 | Tirīšanas lūkas Ø 125 | kpl | 2
22 | Tirīšanas lūkas Ø 160 | kpl | 7
23 | Tirīšanas lūkas Ø 200 | kpl | 3
24 | Tirīšanas lūkas Ø 250 | kpl | 4
25 | Tirīšanas lūkas 200x600 | kpl | 2
26 | Tirīšanas lūkas 400x600 | kpl | 2
27 | Elastīgie pievienojumi Ø 100 | kpl | 2
28 | Gaisa vadi no cinkotā tērauda Ø 100 | m | 5
29 | Gaisa vadi no cinkotā tērauda Ø 125 | m | 50
30 | Gaisa vadi no cinkotā tērauda Ø 160 | m | 30
31 | Gaisa vadi no cinkotā tērauda Ø 200 | m | 15
32 | Gaisa vadi no cinkotā tērauda Ø 250 | m | 15
33 | Gaisa vadi no cinkotā tērauda Ø 315 | m | 10
34 | Gaisa vadi no cinkotā tērauda Ø 500 | m | 5
35 | Gaisa vadi no cinkotā tērauda 400x300 | m | 15
36 | Gaisa vadi no cinkotā tērauda 500x250 | m | 15
37 | Gaisa vadi no cinkotā tērauda 600x200 | m | 20
38 | Gaisa vadi no cinkotā tērauda 600x400 | m | 20
39 | Gaisa vadi no cinkotā tērauda 800x600 | m | 10
40 | Pāreja no cinkotā tērauda ar gumiju Ø100/Ø125 | gb | 1
41 | Pāreja no cinkotā tērauda ar gumiju Ø125/Ø250 | gb | 2
42 | Pāreja no cinkotā tērauda ar gumiju Ø250/Ø315 | gb | 2
43 | Pāreja no cinkotā tērauda ar gumiju Ø 315/400x300 | gb | 2
44 | Pāreja no cinkotā tērauda ar gumiju 400x300/500x250 | gb | 2
45 | Pāreja no cinkotā tērauda ar gumiju 500x250/600x400 | gb | 2
46 | Sānu pievienojums ar gumiju no cinkotā tērauda Ø 100/ Ø 160 | gb | 2
47 | Sānu pievienojums ar gumiju no cinkotā tērauda Ø 125/ Ø 125 | gb | 2
48 | Sānu pievienojums ar gumiju no cinkotā tērauda Ø 125/ Ø 160 | gb | 16
49 | Sānu pievienojums ar gumiju no cinkotā tērauda Ø 160/ Ø 250 | gb | 2
50 | Sānu pievienojums ar gumiju no cinkotā tērauda Ø 160/ Ø 315 | gb | 2
51 | Sānu pievienojums ar gumiju no cinkotā tērauda Ø 250/ Ø 250 | gb | 1
52 | Sānu pievienojums ar gumiju no cinkotā tērauda Ø 250/ Ø 315 | gb | 1
53 | Sānu pievienojums ar gumiju no cinkotā tērauda Ø 100/ 600x200h | gb | 1
54 | Sānu pievienojums ar gumiju no cinkotā tērauda Ø 125/ 600x200h | gb | 1
55 | Sānu pievienojums ar gumiju no cinkotā tērauda Ø 160/ 400x300h | gb | 2
56 | Sānu pievienojums ar gumiju no cinkotā tērauda Ø 160/ 600x200h | gb | 1
57 | Sānu pievienojums ar gumiju no cinkotā tērauda Ø 200/ 500x250 | gb | 1
58 | Sānu pievienojums ar gumiju no cinkotā tērauda Ø 250/ 500x250 | gb | 1
59 | Sānu pievienojums ar gumiju no cinkotā tērauda 500x250h/600x400h | gb | 1
60 | Sānu pievienojums ar gumiju no cinkotā tērauda 600x200h/600x400h | gb | 1
61 | Līkumi 900 ar gumiju no cinkotā tērauda Ø 100 | gb | 1
62 | Līkumi 900 ar gumiju no cinkotā tērauda Ø 125 | gb | 2
63 | Līkumi 900 ar gumiju no cinkotā tērauda Ø 160 | gb | 1
64 | Līkumi 900 ar gumiju no cinkotā tērauda 500x250h | gb | 1
65 | Līkumi 900 ar gumiju no cinkotā tērauda 600x200h | gb | 4
66 | Līkumi 900 ar gumiju no cinkotā tērauda 600x400h | gb | 4
67 | Līkumi 900 ar gumiju no cinkotā tērauda 200x600h | gb | 4
68 | Līkumi 450 ar gumiju no cinkotā tērauda 400x300h | gb | 2
69 | Jumtiņš AHI-100 | gb | 1
70 | Jumtiņš AHI-125 | gb | 1
71 | Jumtiņš AHI-500 | gb | 1
72 | Siltumizolācija PV-LAM S=100mm | m³ | 8
73 | Palīgmateriāli,stiprinājumi | kpl | 1
74 | Sistēmas regulēšana,palaišana | c/h | 40
Piezīmes
1 | Būvuzņēmējam jādod pilna apjoma tendera cenu piedāvājums, ieskaitot palīgdarbus un materiālus, kas nav uzrādīti tāmē, apjomu sarakstā un projektā, bet ir nepieciešami projektētā būvobjekta izbūvei un nodošanai ekspluatācijā.
2 | Projektā dotie risinājumi var tikt precizēti vai mainīti būvdarbu veikšanas laikā, autoruzraudzības kārtībā. Ņemot vērā to, ka ēka ir rekonstruējama, visi projektā dotie izmēri un piesaistes ir precizējami būvlaukumā, neskaidrību gadījumā par to paziņojot projekta autoriem.
3 | AVK sadaļā nosūces vadu pieslēgumi pie difuzoriem un difuzoru izvietojums jāparedz atbilstoši AR sadaļas koriģētajam plānojumam un iekārtu izvietojumam

## aukst
Darbu apjomu saraksts Nr 7 - aukstumapgāde
Būves nosaukums:Ēkas pārplānošana un rekonstrukcija (projekta izmaiņas)-3.stāvs
Objekta nosaukums: Ēkas pārplānošana un rekonstrukcija (projekta izmaiņas)-3.stāvs
Objekta adrese: Pilsētas laukumā 3,Kuldīgā
Pasūtījuma Nr.:
N.p.k. | Darba nosaukums | Mēra vien | Daudz | Vienības cena | Summa
3. Ventilācijas siltumapgādes sistēma-montāža,palaišana,pārbaude
1 | Regulēšanas mezgls SMU-2,5 | kpl | 1
2 | Lodveida krāns, uzmavas Ø 1/2" | gb | 2
3 | Lodveida krāns, uzmavas Ø 1" | gb | 2
4 | Automat.atgaisotājs Ø 1/2" | gb | 2
5 | Plastmasas kompozitas caurules PE-RT PN10 Ø 32x3 | m | 50
6 | Siltumizolācija s=30mm ar segslāni Ø 32 | m | 50
4. Ventilācijas aukstumapgādes sistēma--montāža,palaišana,pārbaude
1 | Kondicioniera iekšējais pie sienas stipr. bloks FW-K031EH5 Q=1,24 kW ar paneli,ar distances vadības pulti,ar kondensāta sūkni un reg.vārstu d=15 | kpl | 1
2 | Kondicioniera iekšējais griestos stipr.bloks FW-XO31EH5 Q=2.6 kW ,ar distances vadības pulti,ar kondensāta sūkni | kpl | 3
3 | Kondicioniera iekšējais griestos stipr.bloks FW-XO31EH5 Q=4,7kW ,ar distances vadības pulti,ar kondensāta sūkni un reg.vārstu d=15 | kpl | 1
4 | Kondicioniera iekšējais griestos stipr.bloks FW-XO31EH5 Q=6kW ,ar distances vadības pulti,ar kondensāta sūkni un reg.vārstu d=15 | kpl | 3
5 | Čilers SCP-AR 171E8 Qdz=16,3 kW; Nel=6,27 kW,ar hidromoduli,ar tvertni,ar sūkni,arautomātiku | kpl | 1
6 | Čilers SCP-AR 401E8 Qdz=39 kW; Nel=18,8 kW,ar hidromoduli,ar tvertni,ar sūkni,arautomātiku | kpl | 1
7 | Regulēšanas mezgls SMU-2,5 | kpl | 1
8 | Lodveida krāns, uzmavas Ø 1/2" | gb | 26
9 | Lodveida krāns, uzmavas Ø 3/4" | gb | 6
10 | Lodveida krāns, uzmavas Ø 1 1/4" | gb | 4
11 | Automat.atgaisotājs Ø 1/2" | gb | 4
12 | Plastmasas kompozitas caurules PE-RT PN10 Ø 20x2;Herz vai analogs | m | 60
13 | Plastmasas kompozitas caurules PE-RT PN10 Ø 26x3;Herz vai analog | m | 25
14 | Plastmasas kompozitas caurules PE-RT PN10 Ø 40x3.5;Herz vai analog | m | 20
15 | Plastmasas kompozitas caurules PE-RT PN10 Ø 50x4;Herz vai analog | m | 50
16 | Plastmasas kompozitas caurules PE-RT PN10 Ø 63x4,5;Herz vai analog | m | 15
17 | Iekšēja bloka FW-K stiprinājumi | kpl | 8
18 | Ārēja bloka stiprinājumi | kpl | 2
19 | Siltumizolācija s=9mm Ø 20;Armaflex vai analogs | m | 60
20 | Siltumizolācija s=13mm Ø 26;Armaflex vai analogs | m | 25
21 | Siltumizolācija s=30mm Ø 40;Armaflex vai analogs | m | 20
22 | Siltumizolācija s=30mm Ø 50;Armaflex vai analogs | m | 50
23 | Siltumizolācija s=30mm Ø 63;Armaflex vai analogs | m | 15
24 | Palīgmateriāli | kpl | 1
25 | Sistēmas pārbaude,palaišana,regulēšana | c/h | 16
Piezīmes
1 | Būvuzņēmējam jādod pilna apjoma tendera cenu piedāvājums, ieskaitot palīgdarbus un materiālus, kas nav uzrādīti tāmē, apjomu sarakstā un projektā, bet ir nepieciešami projektētā būvobjekta izbūvei un nodošanai ekspluatācijā.
2 | Projektā dotie risinājumi var tikt precizēti vai mainīti būvdarbu veikšanas laikā, autoruzraudzības kārtībā. Ņemot vērā to, ka ēka ir rekonstruējama, visi projektā dotie izmēri un piesaistes ir precizējami būvlaukumā, neskaidrību gadījumā par to paziņojot projekta autoriem.

## elektr
Darbu apjomu saraksts Nr 8- elektroinstlācija
Būves nosaukums:Ēkas pārplānošana un rekonstrukcija (projekta izmaiņas)-3.stāvs
Objekta nosaukums: Ēkas pārplānošana un rekonstrukcija (projekta izmaiņas)-3.stāvs
Objekta adrese: Pilsētas laukumā 3,Kuldīgā
Pasūtījuma Nr.:
N.p.k. | Darba nosaukums | Mēra vien | Daudz | Vienības cena | Summa
elektroinstlācija-montāža,palaišana,pārbaude
1 | Grupu sadale GS-3 (ind.kompl).600x800,v/a ( EL-2)-ievadslēdzis3F63A-1gb;automātslēdzis 1FC20A-1 gb.;automātslēdzis 1F16A-18 gb;automātslēdzis 1FC10A-1gb.;automātslēdzis 1FC6A-1gb;automātslēdzis 1FB10A-8gb.;strāvas noplūdes aut.30mA,2p-3gb.;kontaktors 1F16A-2gb.;pārsprieguma aizsardzība V20B+C-1gb.;parsprieguma aizsardzība V10 Compact C+D-1gb.;laika relejs uz DIN sliedes nedēļas-1gb | kpl | 1
2 | Kabelis ar vara dzīslām 5x10 mm² NYM | m | 50
3 | Kabelis ar vara dzīslām 5x2,5 mm² NYM | m | 50
4 | Kabelis ar vara dzīslām 4x1,5 mm² NYM | m | 50
5 | Kabelis ar vara dzīslām 3x2,5 mm² NYM | m | 800
6 | Kabelis ar vara dzīslām 3x1,5 mm² SIHF | m | 50
7 | Kabelis ar vara dzīslām 3x1,5 mm² NYM | m | 650
8 | Rozete ar zem.spaili, IP20, z/a | gb | 66
9 | Rozete ar zem.spaili, IP20, z/a(pelēks ar sarkanu vidusdaļu) | gb | 16
10 | Rozete ar zem.spaili, IP44, z/a | gb | 2
11 | Rozete ar zem.spaili, IP20, v/a | gb | 3
12 | Vienpolīgs slēdzis, IP20, z/a | gb | 7
13 | Vienpolīgs slēdzis, IP44, z/a | gb | 3
14 | Pārslēdzis z/a;IP20 | gb | 2
15 | Grupu slēdzis,z/a,IP20 | gb | 6
16 | Gofrēta caurule d=50mm | m | 25
17 | Gofrēta caurule d=25mm | m | 150
18 | Gofrēta caurule d=16mm | m | 100
19 | Nozarkārba, 100X100,v/a | gb | 24
20 | Rozešu un slēdžu montāžas kārba, z/a | gb | 140
21 | Gaismeklis ar T5 lumin.spuldzēm 4x14W;IP20;z/a | gb | 26
22 | Gaismeklis ar lumin.spuldzēm 2x26W;IP20;ar akumulatotut=3;z/a | gb | 2
23 | Gaismeklis ar lumin.spuldzēm 2x26W;IP20;z/a D20-R210 | gb | 18
24 | Gaismeklis ar komp.lumin.spuldzēm 13W un slēdzi;v/a;IP44 | gb | 2
25 | Gaismeklis ar komp.lumin.spuldzēm 1x26W;IP44;z/a | gb | 3
26 | Gaismeklis plafons ar kvēlspuldzi 11W,v/a,IP44 | gb | 2
27 | Gaismeklis ar komp.lumin.spuldzēm 2x36W;v/a,IP20,iekarināms | gb | 2
28 | Evakuācijas gaismeklis "Izeja" ar led diodēm,montējams pie griestiem,t=1st.,MLD-34D | gb | 3
29 | 3 fāžu skaitītāja montāža | kpl | 1
Zibens aizsardzība un zemējums
1 | Alumīnija stieple RD8 mm | m | 200
2 | Stieples stiprinājums uz jumta | gb | 140
3 | Stieples stiprinājums pie sienas | gb | 60
4 | Stieples krustveida savienojums | gb | 20
5 | Stieples savienojums ar metāla konstrukciju | gb | 4
6 | Mērījumu savienojums | gb | 4
7 | Zibens novedējs A1 d=16;h=1,5;kompl.ar pamatni un stiprināj. | kpl | 1
8 | Zibens novedējs A1 d=16;h=2;kompl.ar pamatni un stiprināj. | kpl | 2
9 | Zemējuma elektrods,cink.apaļdzelzs d=20;h=1,5m | kpl | 18
10 | Spice zemējuma elektrodam | gb | 6
11 | Cinkots plakandzelzs 30x3,5 | m | 55
12 | Savienojums plakandzelzs-plakandzelzs | gb | 4
13 | Savienojums plakandzelzs-zemējuma elektrods | gb | 6
14 | Tranšejas rakšana un aizbēršana,labiekārtojuma atjaunošana | m | 55
15 | Esošās elektroinstlācijas demontāža | c/h | 30
16 | Palīgmateriāli | kpl | 1
17 | Digitālie uzmērījumi | objekts | 1
18 | Izpilddokumentācijas noformēšana | kpl | 1
Piezīmes
1 | Būvuzņēmējam jādod pilna apjoma tendera cenu piedāvājums, ieskaitot palīgdarbus un materiālus, kas nav uzrādīti tāmē, apjomu sarakstā un projektā, bet ir nepieciešami projektētā būvobjekta izbūvei un nodošanai ekspluatācijā.
2 | Projektā dotie risinājumi var tikt precizēti vai mainīti būvdarbu veikšanas laikā, autoruzraudzības kārtībā. Ņemot vērā to, ka ēka ir rekonstruējama, visi projektā dotie izmēri un piesaistes ir precizējami būvlaukumā, neskaidrību gadījumā par to paziņojot projekta autoriem.
3 | EL sadaļā autoruzraudzības kārtā tiks veikta pieslēgumu un rozešu vietu.kā arī gaismekļu izvietojuma precizēšana atbilstoši AR sadaļas koriģētajam plānojumam un iekārtu izvietojumam
4 | Saskaņā ar drošības tehnikas prasībām un radiotehnisko mērinstrumentu izmantošanu un pielietošanu-visām rozetēm 230V sprieguma barošanai jābūt no atdalošā transformatora 230Vx230V,kuram sekundārais tinums ir atdalīts no sazemējuma.Transformatora jaudai jābūt ne mazāk kā 3 kW.Visām 230V rozetēm jābūt atsevišķam pievadam ar automātisko 16 A drošinātāju galā.Jābūt atsevišķam centrālam slēdzim, ar kuru palīdzību var atslēgt visu elektroiekārtu pulciņa telpā. Katrā telpā jābūt pa vienai rozetei 380V 3fāzes ar jaudu 16 A

## uas
Darbu apjomu saraksts Nr 9- ugunsdzēsības automātiskā signalizācija
Būves nosaukums:Ēkas pārplānošana un rekonstrukcija (projekta izmaiņas)-3.stāvs
Objekta nosaukums: Ēkas pārplānošana un rekonstrukcija (projekta izmaiņas)-3.stāvs
Objekta adrese: Pilsētas laukumā 3,Kuldīgā
Pasūtījuma Nr.:
N.p.k. | Darba nosaukums | Mēra vien | Daudz | Vienības cena | Summa
ugunsdzēsības automātiskā signalizācija -montāža,palaišana,pārbaude
1 | Optiskais dūmu detektori EA-318-2 | gb. | 2
2 | Zvans AH 0218 | gb. | 1
3 | Kabelis KLM 1x2x0,8 | m | 70
4 | Kabelis EUROSAFE 1x 2x1.0 | m | 10
5 | Palīgmateriāli-troses,savilces,skrūves,dībeļi u.c. | kpl | 1
Piezīmes
1 | Būvuzņēmējam jādod pilna apjoma tendera cenu piedāvājums, ieskaitot palīgdarbus un materiālus, kas nav uzrādīti tāmē, apjomu sarakstā un projektā, bet ir nepieciešami projektētā būvobjekta izbūvei un nodošanai ekspluatācijā.
2 | Projektā dotie risinājumi var tikt precizēti vai mainīti būvdarbu veikšanas laikā, autoruzraudzības kārtībā. Ņemot vērā to, ka ēka ir rekonstruējama, visi projektā dotie izmēri un piesaistes ir precizējami būvlaukumā, neskaidrību gadījumā par to paziņojot projekta autoriem.
3 | VS sadaļā autoruzraudzības kārtā tiks veikta pieslēgumu un rozešu vietu izvietojumu precizēšana atbilstoši AR sadaļas koriģētajam plānojumam un iekārtu izvietojumam

## iek sakari
Darbu apjomu saraksts Nr 10- iekšējie sakaru/datoru tīkli
Būves nosaukums:Ēkas pārplānošana un rekonstrukcija (projekta izmaiņas)-3.stāvs
Objekta nosaukums: Ēkas pārplānošana un rekonstrukcija (projekta izmaiņas)-3.stāvs
Objekta adrese: Pilsētas laukumā 3,Kuldīgā
Pasūtījuma Nr.:
N.p.k. | Darba nosaukums | Mēra vien | Daudz | Vienības cena | Summa
iekšējie sakaru/datoru tīkli-montāža,palaišana,pārbaude
1 | Konektori RJ45 | gab. | 10
2 | W-LAN router | gab. | 2
3 | Strāvas kabelis PPJ 3x1,5 | m | 50
4 | Strāvas rozete z/a 1v | gab. | 3
5 | Caurule gofrētā D25 | m | 50
6 | Kabelis UTP 4x2x0,5 Cat5e | m | 200
7 | Palīgmateriāli | kpl | 1
Piezīmes
1 | Būvuzņēmējam jādod pilna apjoma tendera cenu piedāvājums, ieskaitot palīgdarbus un materiālus, kas nav uzrādīti tāmē, apjomu sarakstā un projektā, bet ir nepieciešami projektētā būvobjekta izbūvei un nodošanai ekspluatācijā.
2 | Projektā dotie risinājumi var tikt precizēti vai mainīti būvdarbu veikšanas laikā, autoruzraudzības kārtībā. Ņemot vērā to, ka ēka ir rekonstruējama, visi projektā dotie izmēri un piesaistes ir precizējami būvlaukumā, neskaidrību gadījumā par to paziņojot projekta autoriem.
3 | VS sadaļā autoruzraudzības kārtā tiks veikta pieslēgumu un rozešu vietu izvietojumu precizēšana atbilstoši AR sadaļas koriģētajam plānojumam un iekārtu izvietojumam

## apsardze
Darbu apjomu saraksts Nr 11- apsardzes signalizācijas tīkli
Būves nosaukums:Ēkas pārplānošana un rekonstrukcija (projekta izmaiņas)-3.stāvs
Objekta nosaukums: Ēkas pārplānošana un rekonstrukcija (projekta izmaiņas)-3.stāvs
Objekta adrese: Pilsētas laukumā 3,Kuldīgā
Pasūtījuma Nr.:
N.p.k. | Darba nosaukums | Mēra vien | Daudz | Vienības cena | Summa
apsardzes signalizācijas tīkli-montāža,palaišana,pārbaude
1 | Kontroles panelis DSC PC 1832 | gab. | 1
2 | Tastatūra PK 5500 LCD | gab. | 1
3 | Paplašināšanas karte PC 5108 | gab. | 2
4 | Akumulators 12V 7,0Ah | gab. | 1
5 | Transformātors 40W. 17V, 2A | gab. | 1
6 | DSC kustības detektors LC-100PI | gab. | 10
7 | Stikla plīšanas detectors BG-2000 | gab. | 9
8 | Durvju magnēts (herkons) | gab. | 1
9 | Iekšējā sirēna SEM-923 | gab. | 1
10 | Tamperslēdzis | gab. | 1
11 | Slēdzene ar 2 atslēgām | gab. | 1
12 | Kabelis CQR 8x0.22 | m | 570
13 | Spēka kabelis MMJ 3x1.5 | m | 15
14 | Caurule gofrēta (D16-D25) | m | 10
15 | Nozarkārbas (dažādas) | gab. | 4
16 | Palīgmateriāli | kom. | 1
Piezīmes
1 | Būvuzņēmējam jādod pilna apjoma tendera cenu piedāvājums, ieskaitot palīgdarbus un materiālus, kas nav uzrādīti tāmē, apjomu sarakstā un projektā, bet ir nepieciešami projektētā būvobjekta izbūvei un nodošanai ekspluatācijā.
2 | Projektā dotie risinājumi var tikt precizēti vai mainīti būvdarbu veikšanas laikā, autoruzraudzības kārtībā. Ņemot vērā to, ka ēka ir rekonstruējama, visi projektā dotie izmēri un piesaistes ir precizējami būvlaukumā, neskaidrību gadījumā par to paziņojot projekta autoriem.
3 | VS sadaļā autoruzraudzības kārtā tiks veikta pieslēgumu un rozešu vietu izvietojumu precizēšana atbilstoši AR sadaļas koriģētajam plānojumam un iekārtu izvietojumam

## piekluve
Darbu apjomu saraksts Nr 12- piekļuves sistēma
Būves nosaukums:Ēkas pārplānošana un rekonstrukcija (projekta izmaiņas)-3.stāvs
Objekta nosaukums: Ēkas pārplānošana un rekonstrukcija (projekta izmaiņas)-3.stāvs
Objekta adrese: Pilsētas laukumā 3,Kuldīgā
Pasūtījuma Nr.:
N.p.k. | Darba nosaukums | Mēra vien | Daudz | Vienības cena | Summa
piekļuves sistēma-montāža,palaišana,pārbaude
1 | Displejs Monitors; CDV-35A | kom. | 1
2 | Ieejas modulis DRC-4CHC | gab. | 1
3 | Barošanas bloks TS-138N 3A 12V | gab. | 1
4 | Akumulators 12V 7,0Ah | gab. | 1
5 | Kabelis UTP 4x2x0.5 | m | 50
6 | Caurule PVC D25 | m | 30
7 | Palīgmateriāli | kom. | 1
Piezīmes
1 | Būvuzņēmējam jādod pilna apjoma tendera cenu piedāvājums, ieskaitot palīgdarbus un materiālus, kas nav uzrādīti tāmē, apjomu sarakstā un projektā, bet ir nepieciešami projektētā būvobjekta izbūvei un nodošanai ekspluatācijā.
2 | Projektā dotie risinājumi var tikt precizēti vai mainīti būvdarbu veikšanas laikā, autoruzraudzības kārtībā. Ņemot vērā to, ka ēka ir rekonstruējama, visi projektā dotie izmēri un piesaistes ir precizējami būvlaukumā, neskaidrību gadījumā par to paziņojot projekta autoriem.
3 | VS sadaļā autoruzraudzības kārtā tiks veikta pieslēgumu un rozešu vietu izvietojumu precizēšana atbilstoši AR sadaļas koriģētajam plānojumam un iekārtu izvietojumam