## būvniecības koptāme
Būvniecības koptāme.
Objekta nosaukums |  |  | Glābšanas stacijas rekonstrukcija
Objekta adrese |  |  | Mārtiņsala, Stendes iela, Kuldīga
Būves nosaukums |  |  | Glābšanas stacijas rekonstrukcija
Tāme sastādīta 2014.gada tirgus cenās, pamatojoties uz tehniskā projekta specifikācijām |  |  |  | Tāmes izmaksas | 0 | EURO
Tāme sastādīta 2015.gada ________________________
| Nr.p.k. | Objekta nosaukums | Objekta izmaksas (EURO)
| 1 | Glābšanas stacijas rekonstrukcija, Mārtiņsalā, Stendes ielā, Kuldīgā | Glābšanas stacijas rekonstrukcija, Mārtiņsalā, Stendes ielā, Kuldīgā
KOPĀ pa objektu
PVN 21%
PAVISAM BŪVNIECĪBAS IZMAKSAS
*PIEZĪME - izdevumi pagaidu ūdens, elektrības pieslēgumam, apsardzei būvniecības laikā, būvgružu konteineru īrei un izvešanai, cita veida netiešie izdevumi, kas saistīti ar objekta būvniecību un nav atsevišķi izdalīti tāmēs, ir iekļaujami sadaļā "Virsizdevumi''
|  | Sastādīja: |  | Pārbaudīja:

## Kopsavilkuma aprēķini
Kopsavilkuma aprēķini pa darbu veidiem.
| Objekta nosaukums: | Glābšanas stacijas rekonstrukcija
| Objekta adrese | Mārtiņsala, Stendes iela, Kuldīga
| Būves nosaukums: | Glābšanas stacijas rekonstrukcija
|  | Par kopējo summu |  | 0 | EURO
|  | Kopējā darbietilpība: |  | 0 | c/h
Kods, tāmes Nr. | Darba veids vai konstruktīvā elementa nosaukums | Tāmes izmaksas (€) | Tai skaitā
|  |  | darba alga (€) | materiāli (€) | mehānismi (€) | Darbietilpība (c/h)
1 | ARD sadaļa. Demontāžas un montāžas darbi
2 | Iekšējie ūdensvadi un kanalizācijas vadi un aprīkojums
3 | Ventilācijas sistēma
4 | Elektroapgādes un apgaismojuma iekšējie tīkli.
5 | Iekšējie vājstrāvas darbi. Automatiskā ugunsdzēsības signalizācija
6 | Ārējais ūdensvads un ārējā sadzīves kanalizācija
KOPĀ
Virsizdevumi( ..... %)
t.sk. darba aizsardzība
Peļņa( ... %)
Darba devēja sociālais nodoklis(23,59%)
KOPĀ
*PIEZĪME - izdevumi pagaidu ūdens, elektrības pieslēgumam, apsardzei būvniecības laikā, būvgružu konteineru īrei un izvešanai, cita veida netiešie izdevumi, kas saistīti ar objekta būvniecību un nav atsevišķi izdalīti tāmēs, ir iekļaujami sadaļā "Virsizdevumi''
| Sastādīja: |  | Pārbaudīja:

## Lokālā tāme nr.1
Lokālā tāme Nr.1 -ARD sadaļa.
Objekta nosaukums: |  |  | Glābšanas stacijas rekonstrukcija
Objekta adrese : |  |  | Mārtiņsala, Stendes iela, Kuldīga
Būves nosaukums: |  |  | Glābšanas stacijas rekonstrukcija
Tāme sastādīta 2014.gada tirgus cenās, pamatojoties uz tehniskā projekta būvdarbu un materiālu specifikācijām | [7 empty] | Tāmes izmaksas |  |  | 0 |  | EURO
Tāme sastādīta
N.p.k. | Kods | Darba nosaukums | Mērvienība | Daudzums | Vienības izmaksas | [5 empty] | Kopā uz visu apjomu
[5 empty] | laika norma (c/h) | darba samaksas likme(€/h) | darba alga (€) | materiāli (€) | mehānismi (€) | kopā(€) | darb- ietilpība (c/h) | darba alga (€) | materiāli (€) | mehānismi (€) | summa (€)
| 02-000 | ARD sadaļa. Konstrukcijas un elementi. Demontāžas darbi
1 | kalk | Pagraba lūkas /700x700mm/ demontāža | gb | 1
2 | kalk | 1.stāva sienu b=120mm demontāža | m2 | 7.04
3 | kalk | 1.stāva grīdas flīžu demontāža | m2 | 16.8
4 | kalk | 1.stāva griestu apdares demontāža | m2 | 16.8
5 | kalk | 1.stāva ārdurvju demontāža | gb | 1
6 | kalk | 1.stāva koka ārsienas b=120 mm demontāža | m2 | 10.2
7 | kalk | 1.stāva kāpņu pakāpienu konstrukcijas demontāža /nozāģējot/ | gb | 12
8 | kalk | 1.stāva elektroinstalācijas demontāža | m | 35
9 | kalk | 1.stāva apsildes iekārtu /radiatoru/ demontāža | gb | 2
10 | kalk | 2.stāva grīdas demontāža | m2 | 20.3
11 | kalk | 2.stāva iekšsienu apdares demontāža | m2 | 35.2
12 | kalk | 2.stāva griestu apdares demontāža | m2 | 20.3
13 | kalk | 2.stāva sienas daļas demontāža durvju ailas ierīkošanai | m2 | 1
14 | kalk | 2.stāva elektroinstalācijas demontāža | m | 20
15 | kalk | Terases esošā skārda jumta seguma (tai skaitā ruberoīda uzlocījumi) demontāža | m2 | 30.77
16 | kalk | Lietusūdens notekrenes demontāža (tai skaitā stiprinājumi) | m | 7.4
17 | kalk | Lietusūdens notekcaurules demontāža (tai skaitā stiprinājumi) | m | 10.2
18 | kalk | Ārsienu apmetuma demontāža | m2 | 95
19 | kalk | Ārsienu koka apšuvuma demontāža | m2 | 15.5
20 | kalk | Veco metāla cauruļu konstrukciju /margu/ demontāža(uz terases) | m | 43.29
21 | kalk | Esošo koka logu demontāža /2.stāva dežūrtelpā/ | gb | 6
22 | kalk | Esošā apaļā koka loga Ø60cm demontāža | gb | 1
23 | kalk | Telpu attīrīšana un būvgružu deponēšana | kpl | 1
| 08-000, 10-000, 13-000, 21-000 | ARD sadaļa. Konstrukcijas un elementi. Montāžas darbi
1 | kalk | Pagraba lūkas /700x700mm/ būvniecība pagraba esošā pārsegumā | gb | 1
2 | kalk | Pamatu 400x400 izbūve 1.10 m dziļumā (evakuācijas caurulei) | m3 | 0.18
3 | kalk | 1.stāvs. sienu b=120mm /keramzīta bloku b=100mm/ būvniecība h=2.20m | m2 | 35.8
4 | kalk | 1.stāvs. sienu flīzēšana /h=1.60m/ | m2 | 24.1
5 | kalk | 1.stāvs. grīdu flīzēšana/ mākslīgā akmens masas flīzes 30x30 cm/ | m2 | 17.6
6 | kalk | 1.stāvs. griestu apdares ierīkošana/krāsots ģipškartons/ | m2 | 17.6
7 | kalk | 1.stāvs. ārdurvju iebūvēšana | gb | 2
8 | kalk | 1.stāvs. iekšdurvju iebūvēšana /WC, ar ventilācijas atverēm apakšējā daļā/ | gb | 2
9 | kalk | 1.stāvs. koka sienas pārbūve par 1/2 ķieģeļu,armētu sienu(no ārpuses koka apdare) | m2 | 10.2
10 | kalk | 1.stāva kāpņu konstrukcijas izbūve uz 2.stāvu (12 kāpieni) Skatīt ARD 5 un ARD 7. | kpl | 1
11 | kalk | 2.stāva grīdas starpstāvu izolācijas un seguma ierīkošana | m2 | 20.3
12 | kalk | 2.stāva sienas siltināšana (zem un virs logiem) | m2 | 6.5
13 | kalk | 2.stāva sienu apdares ierīkošana (dēļu apšuvums no iekšpuses) | m2 | 26.9
14 | kalk | 2.stāva griestu siltināšana un 6 mm saplākšņa apdare | m2 | 20.3
15 | kalk | 2.stāva jauna apaļā loga Ø60cm iebūve / tonēta stikla pakete PVC rāmī/ tai skaitā iekšējā un ārējā palodze | gb | 1
16 | kalk | 2.stāva jaunu logu iebūve / tonēta stikla paketes PVC rāmjos/ tai skaitā iekšējās un ārējās palodzse | gb | 5
17 | kalk | 2.stāva jaunu durvju iebūve/stiklotas, ar tonēta stikla paketēm PVC rāmī/ tai skaitā ārējā palodze | gb | 1
18 | kalk | 2.stāva pieslienamo kāpņu izbūve uz terasi (skatīt ARD 4 un ARD 7) | kpl | 1
19 | kalk | 2.stāva kāpņu / no 1.stāva/ metāla marga Ø50mm | m | 4
20 | kalk | 2.stāva kāpņu atdalošā siena b=120mm /metāla profilu karkass ar dēļu apdari h=2.20m/ | m | 3.4
21 | kalk | Cinkotas metāla caurules Ø100mm ierīkošana (evakuācijas caurule) tai skaitā flanči, skrūvstieņi, PE plēve, piebetonējums uc. | m | 6.11
22 | kalk | Ārsienu negludumu pieslīpēšana, gruntēšana un krāsošana ar silikāta krāsu | m2 | 95
23 | kalk | Parapeta cinkotā skārda remonts un atsevišķu posmu nomaiņa | m | 7.5
24 | kalk | Metāla cauruļukonstrukciju izgatavošana, uzstādīšana un krāsošana(ter. margas) | m | 53.65
25 | kalk | Koka dēļu (nelīmētu, imprignētu, beicētu 105x18 mm) apdare no ārpuses | m2 | 21.11
26 | kalk | Terases mūra apmales remonts un mūra apmales zemākās daļas paaugstināšana par ~20cm | m | 6.5
27 | kalk | Jumta lietusūdens notekrenes montāža (t sk stiprinājumi, veidgabali) | m | 7.4
28 | kalk | Lietusūdens notekcaurules montāža (t sk stiprinājumi, veidgabali) | m | 10.2
29 | kalk | Terases grīdas pamatnes remonts un jauna cinkotā skārda seguma ieklāšana tai skaitā 30cm augsti uzlocījumi (skatīt ARD 10, mezgls nr.4) | m2 | 30.77
Dažādi darbi
1 | kalk | Pārvietojamo celtnieku biroja un dzīvojamo konteineru uzstādīšana un aizvešana, teritorijas nožogojuma ar vārtiem montāža un demontāža, ugunsdzēsības vairoga ar smilšu kasti montāža un demontāža, pārvietojamās WC uzstādīšana un apkalpošana, un citi darbi un pasākumi saskaņā ar DOP un Latvijas būvnormatīviem | kpl | 1
2 | kalk | Būvtāfeles izgatavošana un uzstādīšana | kpl | 1
3 | kalk | Informācijas stenda izgatavošana un uzstādīšana pēc būvdarbu pabeigšanas | kpl | 1
4 | kalk | Pievedceļa uz "Mārtiņsalu" nostprināšana | m | 55
| kalk | Laukakmens pamatnes veidošana ar pamata sagatavošanu | m3 | 75
| kalk | Laukakmens pamatne d=30-40 cm,ierīkota uz šķembu pamata | m3 | 120
| kalk | šķembu pamatkārta no frakcionētām šķembām fr.70-80mm ,20cm biezumā | m3 | 70
| kalk | šķembu pamata virskārta no frakcionētām šķembām fr.40-56mm ,20cm biezumā | m3 | 65
| kalk | brauktuves seguma virskārta šķembas fr.0-45mm, 15cm biezumā | m3 | 54
Kopā
Materiālu, grunts apmaiņas un būvgružu transporta izdevumi (% no materiālu izmaksām)
Kopā
Darbu veidiem, kuriem uzrādīta tilpuma mērvienība, tilpums ir materiāliem blīvā veidā. Būvuzņēmējam jāievērtē Darbu apjomu tabulas vienības izmaksās minēto darbu veikšanai nepieciešamie materiāli un papildus darbi, kas nav minēti šajā sarakstā, bet bez kuriem nebūtu iespējama būvdarbu tehnoloģiski pareiza un spēkā esošajiem normatīviem atbilstoša veikšana pilnā apjomā.
Sastādīja: | [7 empty] | Pārbaudīja:

## Lokālā tāme nr.2
Lokālā tāme Nr.2 - Iekšējie ūdensvadi un kanalizācijas vadi un to aprīkojums.
Objekta nosaukums: |  |  | Glābšanas stacijas rekonstrukcija
Objekta adrese : |  |  | Mārtiņsala, Stendes iela, Kuldīga
Būves nosaukums: |  |  | Glābšanas stacijas rekonstrukcija
Tāme sastādīta 2014.gada tirgus cenās, pamatojoties uz tehniskā projekta būvdarbu un materiālu specifikācijām | [7 empty] | Tāmes izmaksas |  |  | 0 |  | EURO
Tāme sastādīta
N.p.k. | Kods | Darba nosaukums | Mērvienība | Daudzums | Vienības izmaksas | [5 empty] | Kopā uz visu apjomu
[5 empty] | laika norma (c/h) | darba samaksas likme(€/h) | darba alga (€) | materiāli (€) | mehānismi (€) | kopā(€) | darb- ietilpība (c/h) | darba alga (€) | materiāli (€) | mehānismi (€) | summa (€)
| 14-000 | Aukstais ūdensvads Ū1.Montāžas dabi un materiāli.
1 | kalk | Taisnā savienojuma PE Ø32x1'' montāža | gb | 1
2 | kalk | Noslēgventiļa DN25(1'') Ā/IE vītne, montāža | gb | 1
3 | kalk | Saskrūves 1'' Ā/IE vītne, montāža | gb | 1
4 | kalk | Ø pārejas 1''/ 3/4'', montāža | gb | 1
5 | kalk | Iztukšošanas krāna DN20(3/4'') Ā/IE, montāža | gb | 1
6 | kalk | PP-R caurules Ø25mm, PN10 montāža (tsk veidgabali, stiprinājumi) | m | 5
7 | kalk | PP-R caurules Ø20mm, PN10 montāža (tsk veidgabali, stiprinājumi) | m | 3.2
8 | kalk | Atvēruma izveide konstrukcijās Ø25mm caurulei, aizsargčaulas Ø25mm caurulei montāža, šķērsojuma noblīvēšana | kpl | 2
9 | kalk | Atvēruma izveide konstrukcijās Ø20mm caurulei, aizsargčaulas Ø20mm caurulei montāža, šķērsojuma noblīvēšana | kpl | 1
10 | kalk | Apkopējas krāna DN15(1/2'') Ā/IE, montāža | kpl | 1
11 | kalk | Noslēgventiļa WC DN15(1/2'') Ā/IE, montāža | kpl | 2
12 | kalk | Lokano savienojumu 1/2'' ~30cm, montāža | kpl | 4
13 | kalk | Ūdens izdales krāna ar sensoru 1/2'' montāža (JIKA SENSOR vai ekvivalents) | gb | 2
14 | kalk | Ū1 cauruļvadu skalošana un hidrauliskā pārbaude | m | 8.2
15 |  | Neuzskaitītie materiāli, montāžas un stiprināšanas palīgmateriāli | kpl | 1
| 16-000 | Sadzīves kanalizācija K1. Montāžas darbi un materiāli
1 | kalk | T gabala, Ø160/110mm; 45°, montāža | gb | 1
2 | kalk | Noslēgtapas Ø160mm, montāža | gb | 1
3 | kalk | PP/PVC caurules, Ø110mm, SN4 (tsk veidgabali, stiprinājumi) montāža | m | 17.5
4 | kalk | PP/PVC caurule, Ø50mm, SN4 (tsk veidgabali, stiprinājumi) montāža | m | 4.5
5 | kalk | Revīzijas, Ø110mm montāža | gb | 2
6 | kalk | Noslēgtapas, Ø110mm montāža | gb | 3
7 | kalk | Noslēgtapas, Ø50mm montāža | gb | 1
8 | kalk | Atvēruma izveide konstrukcijās Ø110mm caurulei, aizsargcaurules priekš K1 Ø110mm montāža, šķērsojuma noblīvēšana | gb | 8
9 | kalk | Atvēruma izveide konstrukcijās Ø50mm caurulei, aizsargcaurules priekš K1 Ø50mm montāža, šķērsojuma noblīvēšana | gb | 2
10 | kalk | WC t.sk. pievienojuma veidgabala montāža | kpl | 1
11 | kalk | WC invalīdiem (ar roku balstiem) t.sk. pievienojuma veidgabala montāža | kpl | 1
12 | kalk | Roku mazgātnes t.sk. sifona utml. montāža | kpl | 1
13 | kalk | Roku mazgātnes invalīdiem (ar roku balstiem) t.sk. sifona utml. montāža | kpl | 1
14 |  | Neuzskaitītie materiāli, montāžas un stiprināšanas palīgmateriāli | kpl | 1
KOPĀ
Materiālu, grunts apmaiņas un būvgružu transporta izdevumi (% no materiālu izmaksām)
Pavisam KOPĀ
Darbu veidiem, kuriem uzrādīta tilpuma mērvienība, tilpums ir materiāliem blīvā veidā. Būvuzņēmējam jāievērtē Darbu apjomu tabulas vienības izmaksās minēto darbu veikšanai nepieciešamie materiāli un papildus darbi, kas nav minēti šajā sarakstā, bet bez kuriem nebūtu iespējama būvdarbu tehnoloģiski pareiza un spēkā esošajiem normatīviem atbilstoša veikšana pilnā apjomā.
Sastādīja: | [7 empty] | Pārbaudīja:

## Lokālā tāme nr.3
Lokālā tāme Nr.3 - Ventilācijas sistēma
Objekta nosaukums: |  |  | Glābšanas stacijas rekonstrukcija
Objekta adrese : |  |  | Mārtiņsala, Stendes iela, Kuldīga
Būves nosaukums: |  |  | Glābšanas stacijas rekonstrukcija
Tāme sastādīta 2014.gada tirgus cenās, pamatojoties uz tehniskā projekta būvdarbu un materiālu specifikācijām | [7 empty] | Tāmes izmaksas |  |  | 0 |  | EURO
Tāme sastādīta
N.p.k. | Kods | Darba nosaukums | Mērvienība | Daudzums | Vienības izmaksas | [5 empty] | Kopā uz visu apjomu
[5 empty] | laika norma (c/h) | darba samaksas likme(€/h) | darba alga (€) | materiāli (€) | mehānismi (€) | kopā(€) | darb- ietilpība (c/h) | darba alga (€) | materiāli (€) | mehānismi (€) | summa (€)
| 17-001 | Ventilācija.
Ventilācija. Sistēma N1
Vispārceltnieciskie darbi
1 | kalk | Caurumu kalšana, aizdare pārsegumā | gb | 2
2 | kalk | Caurumu kalšana, aizdare starpsienā | gb | 5
3 | kalk | Nišas kalšana, sienu līdzināšana, aizdare | m | 2
Ventilācijas sistēmas izbūve. Montāžas darbi un materiāli
1 | kalk | Kanāla ventilatora NIXVENT-TD - 500/ 160 , līdz 300m³/h ar stiprinājumiem, pievienojumiem montāža | kpl | 1
2 | kalk | Regulējamas plastmasas restes ND15GR balta, montāža | kpl | 3
3 | kalk | Skārda gaisa vadi ∅160mm, montāža (tsk veidgabali, stiprinājumi utml) | m | 13
4 | kalk | Izolācijas ARMAFLEX (21 mm) nišā, montāža | m | 2.5
5 | kalk | Jumtiņš virs gaisa vada ∅160mm, montāža | gb | 1
|  | Montāžas palīgmateriāli | kpl | 1
KOPĀ
Materiālu, grunts apmaiņas un būvgružu transporta izdevumi (% no materiālu izmaksām)
Pavisam KOPĀ
Darbu veidiem, kuriem uzrādīta tilpuma mērvienība, tilpums ir materiāliem blīvā veidā. Būvuzņēmējam jāievērtē Darbu apjomu tabulas vienības izmaksās minēto darbu veikšanai nepieciešamie materiāli un papildus darbi, kas nav minēti šajā sarakstā, bet bez kuriem nebūtu iespējama būvdarbu tehnoloģiski pareiza un spēkā esošajiem normatīviem atbilstoša veikšana pilnā apjomā.
Sastādīja: | [7 empty] | Pārbaudīja:

## Lokālā tāme nr.4
Lokālā tāme Nr.4 - Elektroapgādes un apgaismojuma iekšējie tīkli. Zibensaizsardzība.
Objekta nosaukums: |  |  | Glābšanas stacijas rekonstrukcija
Objekta adrese : |  |  | Mārtiņsala, Stendes iela, Kuldīga
Būves nosaukums: |  |  | Glābšanas stacijas rekonstrukcija
Tāme sastādīta 2014.gada tirgus cenās, pamatojoties uz tehniskā projekta būvdarbu un materiālu specifikācijām | [7 empty] | Tāmes izmaksas |  |  | 0 |  | EURO
Tāme sastādīta
N.p.k. | Kods | Darba nosaukums | Mērvienība | Daudzums | Vienības izmaksas | [5 empty] | Kopā uz visu apjomu
[5 empty] | laika norma (c/h) | darba samaksas likme(€/h) | darba alga (€) | materiāli (€) | mehānismi (€) | kopā(€) | darb- ietilpība (c/h) | darba alga (€) | materiāli (€) | mehānismi (€) | summa (€)
| 18-000 | Elektroapgādes un apgaismojuma iekšējie tīkli. Zibensaizsardzība. Montāžas un demontāžas darbi.
1 | kalk | Esošās sadales demontāža | gb | 2
2 | kalk | Uzmavas M12 montāža | gb | 1
3 | kalk | Kabeļa 5x4 montāža gofrētā caurulē | m | 10
4 | kalk | Sadales uzstādīšana un montāža | gb | 1
5 | kalk | Pie griestiem stiprināmu apgaismojuma armatūru montāža | gb | 11
6 | kalk | Pie sienas stiprināmu apgaismojuma armatūru montāža | gb | 6
7 | kalk | Evakuācijas gaismekļa montāža | gb | 3
8 | kalk | Kustības sensoru montāža | gb | 3
9 | kalk | Zemapmetuma slēdža ar kārbu montāža | gb | 5
10 | kalk | Zemapmetuma sienas rozetes montāža 230V | gb | 12
11 | kalk | Nozarkārbas montāža | gb | 10
12 | kalk | Kabeļa montāža ar šķērsgriezumu līdz 10 mm2 | m | 240
13 | kalk | Tranšejas rakšana un aizbēršana pievadkabeļiem | m | 8
14 | kalk | Kabeļu ievilkšana caurulē un ieguldīšana tranšejā | m | 10
15 | kalk | El.montāžas darbi | st | 8
16 | kalk | Zibensaizsardzības zemējuma tranšejas rakšana | m | 14
17 | kalk | Zemējuma lentas 30x3,5 ieguldīšana tranšejā | m | 11
18 | kalk | Stieples D=8mm montāža | m | 25
19 | kalk | Stieples D=10mm montāža | m | 13
20 | kalk | Zemējuma elektrodu montāža | gb | 6
21 | kalk | Vertikālā zibens uztvērēja montāža | kpl | 1
22 | kalk | Zibensaizsardzības savienojumu montāža | gb | 8
23 | kalk | Mērījumi un dokumentācijas noformēšana | kpl | 1
Elektroapgādes un apgaismojuma iekšējie tīkli. Zibensaizsardzība. Materiāli.
Elektroapgādes un apgaismojuma iekšējie tīkli.
24 |  | Sadales skapis 24 moduļiem v/a | gb | 1
25 |  | Slodzes slēdzis 3P 20A | gb | 5
26 |  | Automātslēdzis 6kA 1P 10A B | gb | 5
27 |  | Automātslēdzis 6kA 1P 10A C | gb | 2
28 |  | Automātslēdzis 6kA 1P 16A C | gb | 2
29 |  | Pārsprieguma aizsardzība B+C 3+1P 30kA (P-HMS 280 3+1) | gb | 1
30 |  | Diferenciālais automātslēdzis 4P 20A/30mA | gb | 1
31 |  | Āra apgaismojuma armatūra Dove 10W 150mm (VIZULO) ar gaismas ķermeni | gb | 2
32 |  | Gaismeklis Glamox SALA 108 - 1x8W T5 8W (GLAMOX) ar gaismas ķermeni | gb | 1
33 |  | Evakuācijas apgaismojums ar virziena norādi (sienas montāža) ar gaismas ķermeni | gb | 3
34 |  | Gaismeklis PHILIPS 332TSW 2xTL5-14W HFP P (PHILIPS) ar gaismas ķermeni | gb | 10
35 |  | Gaismeklis PHILIPS FWG261 1xPL-C/4P18W HFP (PHILIPS) ar gaismas ķermeni | gb | 4
36 |  | Kustības sensors ārējais | gb | 2
37 |  | Kustības sensors iekštelpām | gb | 1
38 |  | Slēdzis 1p. 230V; 10A (zemapmetuma) | gb | 2
39 |  | Slēdzis 2p. 230V; 10A (zemapmetuma) | gb | 1
40 |  | Pārslēdzis 230V; 10A (zemapmetuma) | gb | 2
41 |  | Rozete 230V; 16A ar zem., dubulta z/a IP44 | gb | 12
42 |  | Nozarkārbas z/a | gb | 10
43 |  | Slēdžu kārbas | gb | 5
44 |  | Kārbas četrkāršas (rozešu) | gb | 2
45 |  | Kārbas vienvietīgas (rozešu) | gb | 4
46 |  | Kabelis PPJ 3x1,5 | m | 160
47 |  | Kabelis PPJ 3x2,5 | m | 70
48 |  | Kabelis PPJ 5x4 | m | 15
49 |  | Savienošanas uzmava M12 | gb | 1
50 |  | Palīgmateriāli | kpl | 1
Zibensaizsardzība.
51 |  | Zibensuztvērējstienis H1500 | kpl | 1
52 |  | Uztvērējstieņa stiprinājums pie caurules | gb | 1
53 |  | Uztvērējstieņa un stieples savienojuma klemme | gb | 1
54 |  | Stieple alumīnija D=8mm | m | 35
55 |  | Stieple cinkota D=10mm | m | 18
56 |  | Stiprinājumi stieplei uz jumta plaknes H=22mm | gb | 15
57 |  | Stiprinājumi stieplei uz sienas plaknes H=40mm | gb | 20
58 |  | Multi klemme | gb | 1
59 |  | Mērījumu klemme | gb | 2
60 |  | Zemējuma lentas un zemējuma stieņa stiprinājuma klemme | gb | 2
61 |  | Zemējuma elektrods D20 H=1500 | gb | 6
62 |  | Uzgalis elektrodam | gb | 2
63 |  | Apaļstieples un zemējuma lentas pievienojuma klemme | gb | 2
64 |  | Termo nosēdošā caurule D16 | m | 12
65 |  | Anti korozijas lenta 50mm/10m | gb | 0.5
66 |  | Zemējuma lenta cinkota 30x3,5mm | m | 12
67 |  | Potenciālu izlīdzināšanas klemme PVC korpusā | gb | 1
68 |  | Vads H07V-K 1x6mm² lokans dzeltenzaļš | m | 13
69 |  | Palīgmateriāli | kpl | 1
KOPĀ
Materiālu, grunts apmaiņas un būvgružu transporta izdevumi (% no materiālu izmaksām)
Pavisam KOPĀ
Darbu veidiem, kuriem uzrādīta tilpuma mērvienība, tilpums ir materiāliem blīvā veidā. Būvuzņēmējam jāievērtē Darbu apjomu tabulas vienības izmaksās minēto darbu veikšanai nepieciešamie materiāli un papildus darbi, kas nav minēti šajā sarakstā, bet bez kuriem nebūtu iespējama būvdarbu tehnoloģiski pareiza un spēkā esošajiem normatīviem atbilstoša veikšana pilnā apjomā.
Sastādīja: | [7 empty] | Pārbaudīja:

## Lokālā tāme nr.5
Lokālā tāme Nr.5 - Iekšējie vājstrāvas darbi.
Objekta nosaukums: |  |  | Glābšanas stacijas rekonstrukcija
Objekta adrese : |  |  | Mārtiņsala, Stendes iela, Kuldīga
Būves nosaukums: |  |  | Glābšanas stacijas rekonstrukcija
Tāme sastādīta 2014.gada tirgus cenās, pamatojoties uz tehniskā projekta būvdarbu un materiālu specifikācijām | [7 empty] | Tāmes izmaksas |  |  | 0 |  | EURO
Tāme sastādīta
N.p.k. | Kods | Darba nosaukums | Mērvienība | Daudzums | Vienības izmaksas | [5 empty] | Kopā uz visu apjomu
[5 empty] | laika norma (c/h) | darba samaksas likme(€/h) | darba alga (€) | materiāli (€) | mehānismi (€) | kopā(€) | darb- ietilpība (c/h) | darba alga (€) | materiāli (€) | mehānismi (€) | summa (€)
| 19-000 | Iekšējie vājstrāvas darbi. Montāžas un demontāžas darbi.
1 | kalk | Telekomunikāciju rozetes demontāža | gb | 1
2 | kalk | Telekomunikāciju rozetes montāža (virsapmetuma) | gb | 1
3 | kalk | Rozešu bloka pieslēgšana | gb | 1
4 | kalk | Sadales skapja uzstādīšana | gb | 1
5 | kalk | Ventilatora bloka uzstādīšana sadales skapī | gb | 1
6 | kalk | Datu kabeļa instalācija | m | 15
7 | kalk | PTZ kameras montāža un konfigurācija | gb | 1
8 | kalk | Konektora RJ45 montāža | gb | 4
9 | kalk | Esošo kabeļu (uz videonovērošanas sistēmu) demontāža un montāža pēc remonta | kpl | 1
10 | kalk | Esošās signalizācijas sistēmas demontāža un montāža pēc remonta | kpl | 1
11 | kalk | Esošās video novērošanas sistēmas demontāža un montāža pēc remonta | kpl | 1
Iekšējie vājstrāvas darbi. Materiāli
12 |  | PTZ kamera AXIS Q6032-E ar barošanas bloku (AXIS T8124 60W) | gb | 1
13 |  | Sienas kronšteins kamerai AXIS | gb | 1
14 |  | Kabelis UTP4x2x0.5 Cat5e (ārējais) | m | 15
15 |  | Rozešu bloks 8 vietas/19" | gb | 1
16 |  | 19" 1U ventilatora bloks | gb | 1
17 |  | Sadales skapis 15U | gb | 1
18 |  | Telekomunikācijas rozete vienvietīga v/a, RJ11 | gb | 1
19 |  | Konektors RJ45 | gb | 4
20 |  | palīgmateriāli | kpl | 1
KOPĀ
Materiālu, grunts apmaiņas un būvgružu transporta izdevumi (% no materiālu izmaksām)
Pavisam KOPĀ
Darbu veidiem, kuriem uzrādīta tilpuma mērvienība, tilpums ir materiāliem blīvā veidā. Būvuzņēmējam jāievērtē Darbu apjomu tabulas vienības izmaksās minēto darbu veikšanai nepieciešamie materiāli un papildus darbi, kas nav minēti šajā sarakstā, bet bez kuriem nebūtu iespējama būvdarbu tehnoloģiski pareiza un spēkā esošajiem normatīviem atbilstoša veikšana pilnā apjomā.
Sastādīja: | [7 empty] | Pārbaudīja:

## Lokālā tāme nr.6
Lokālā tāme Nr.6 - Ārējais ūdensvads un ārējā kanalizācija
Objekta nosaukums: |  |  | Glābšanas stacijas rekonstrukcija
Objekta adrese : |  |  | Mārtiņsala, Stendes iela, Kuldīga
Būves nosaukums: |  |  | Glābšanas stacijas rekonstrukcija
Tāme sastādīta 2014.gada tirgus cenās, pamatojoties uz tehniskā projekta būvdarbu un materiālu specifikācijām | [7 empty] | Tāmes izmaksas |  |  | 0 |  | EURO
Tāme sastādīta
N.p.k. | Kods | Darba nosaukums | Mērvienība | Daudzums | Vienības izmaksas | [5 empty] | Kopā uz visu apjomu
[5 empty] | laika norma (c/h) | darba samaksas likme(€/h) | darba alga (€) | materiāli (€) | mehānismi (€) | kopā(€) | darb- ietilpība (c/h) | darba alga (€) | materiāli (€) | mehānismi (€) | summa (€)
| 02-000 | Demontāžas darbi projektēto ŪKT izbūves darbu zonā
1 | kalk | Ēkas apmales demontāža, tsk būvgružu deponēšanas izmaksas | m2 | 4.4
| 03-000 | Zemes darbi projektēto ŪKT tiklu darbu zonā
1 | kalk | Tranšejas rakšana projektēto cauruļvadu montāžai. Būvbedres rakšana projektētās krājtvertnes montāžai. Grunti noblīvēt līdz dabīgā blīvuma pakāpei. | m3 | 160
2 | kalk | Smilts pamatnes ierīkošana zem cauruļvadiem h=0,15m. Smilts apjoms noblīvētā stāvoklī | m3 | 3.42
3 | kalk | Šķembu pamatnes ierīkošana (enkurošanai) zem krājtvertnes h=0,15m. Šķembu apjoms noblīvētā stāvoklī. S=3x3m | m3 | 1.35
4 | kalk | Smilts pamatnes ierīkošana zem krājtvertnes h=0,2m. Smilts apjoms noblīvētā stāvoklī. S=3x3m | m3 | 1.8
5 | kalk | Tranšejas aizbēršana ar esošo smilšu grunti | m3 | 148
6 | kalk | Izraktās liekās grunts transportēšana uz pasūtītāja norādītu atbērtni | m3 | 12
7 | kalk | Tranšejas sieniņu nostiprināšana ar metāla vairogiem (izbūvējot krājtvertni) | m | 16
Plānotie artēziskā urbuma ierīkošanas un aprīkošanas darbi
1 | kalk | Dziļurbuma ierīkošana | kpl | 1
2 | kalk | Dziļurbuma aprīkojuma (kesona) tsk elektrības pievada projektēšanas darbi | kpl | 1
3 | kalk | Būvbedres rakšana kesona montāžai. Grunti noblīvēt līdz dabīgā blīvuma pakāpei. | m3 | 32
4 | kalk | Tranšejas sieniņu nostiprināšana ar metāla vairogiem (izbūvējot kesonu) | m | 16
5 | kalk | Šķembu pamatnes ierīkošana (enkurošanai) zem kesona h=0,15m. Šķembu apjoms noblīvētā stāvoklī. S=3x3m | m3 | 1.35
6 | kalk | Smilts pamatnes ierīkošana zem kesona h=0,2m. Smilts apjoms noblīvētā stāvoklī. S=3x3m | m3 | 1.8
7 | kalk | Kesona montāža tranšejā | kpl | 1
8 | kalk | Tranšejas aizbēršana ar esošo smilšu grunti | m3 | 26
9 | kalk | Izraktās liekās grunts transportēšana uz pasūtītāja norādītu atbērtni | m3 | 6
10 | kalk | Dziļurbuma aprīkošana ar dziļurbuma sūkni (atbilstoši plānotajam projektam) | kpl | 1
11 | kalk | Kesona aprīkošana atbilstoši plānotajam projektam tai skaitā pastāvīga spiediena nodrošināšanas komplekts | kpl | 1
| 27-001 | Ārējie ūdensvadi Ū1 un Ū3. Montāžas darbi un materiāli
1 | kalk | Ø32 PE PN10 caurules izbūve tranšejā | m | 30
2 | kalk | Caurumu izveide kesona un pagraba sienas šķērsošanai, aizsargčaulu montāža betona konstrukcijās un šķērsojumu noblīvēšana | vieta | 2
3 | kalk | Pievienošanās artēziskajam urbumam (kesonā) mezglā Ū1-M2 | vieta | 1
| 27-002 | Ārējie sadzīves kanalizācijas tīkli K1
1 | kalk | Sadzīves kanalizācijas Ø160 (PP vai PVC, SN 8 ieguldes klase) montāža | m | 8
2 | kalk | Caurumu izveide pamatu un pagraba sienas šķērsošanai, aizsargčaulu montāža betona konstrukcijās un šķērsojumu noblīvēšana | vieta | 2
3 | kalk | Sadzīves kanalizācijas notekūdeņu krājtvertnes montāža tranšejā tai skaitā enkurošana un citi darbi atbilstoši ražotāja norādījumiem | kpl | 1
| 35-004 | Ēkas apmales un segumu atjaunošana
1 | kalk | Betona seguma (ēkas apmale) atjaunošana kvalitātē ne sliktākā kā pirms būvdarbu uzsākšanas | m2 | 4.4
2 | kalk | Zālāja seguma atjaunošana kvalitātē ne sliktākā kā pirms būvdarbu uzsākšanas | m2 | 134
KOPĀ
Materiālu, grunts apmaiņas un būvgružu transporta izdevumi (% no materiālu izmaksām)
Pavisam KOPĀ
Darbu veidiem, kuriem uzrādīta tilpuma mērvienība, tilpums ir materiāliem blīvā veidā. Būvuzņēmējam jāievērtē Darbu apjomu tabulas vienības izmaksās minēto darbu veikšanai nepieciešamie materiāli un papildus darbi, kas nav minēti šajā sarakstā, bet bez kuriem nebūtu iespējama būvdarbu tehnoloģiski pareiza un spēkā esošajiem normatīviem atbilstoša veikšana pilnā apjomā.
Sastādīja: | [7 empty] | Pārbaudīja: