## Koptāme
Pasūtītājs | Kuldīgas novada pašvaldība,reģ. Nr.90000035590
Būvniecības koptāme
Būves nosaukums | Sociālā dienesta ēkas energoefektivitātes uzlabošana
Būves adrese | Dzirnavu ielā 9, Kuldīga, Kuldīgas novads
Pasūtījuma Nr.
Tāme sastādīta:
Nr.p.k | Objekta nosaukums | Objekta izmaksas (€)
1. | Sociālā dienesta ēkas energoefektivitātes uzlabošana
Kopā
PVN (21%)
Pavisam kopā

## Kopsavilkums
Pasūtītājs |  | Kuldīgas novada pašvaldība, reģ.Nr.90000035590
Kopsavilkuma aprēķini pa darbu vai konstruktīvo elementu veidiem
Sociālā dienesta ēkas energoefektivitātes uzlabošana
Būves nosaukums |  | Sociālā dienesta ēkas energoefektivitātes uzlabošana
Objekta nosaukums |  | Sociālā dienesta ēkas energoefektivitātes uzlabošana
Objekta adrese |  | Dzirnavu ielā 9, Kuldīga, Kuldīgas novads
Pasūtījuma Nr.
Par kopējo summu, €
Kopējā darbietilpība, c/h
Tāme sastādīta:
Nr.p.k | Tāmes Nr. | Darba veids vai konstruktīvā elementa nosaukums | Tāmes izmaksas (€) | Tai skaitā |  |  | Darb- ietilpība (c/h)
|  |  |  | darba alga (€) | mate- riāli (€) | mehā- nismi (€)
1 | 2 | 3 | 4 | 5 | 6 | 7 | 8
1. | 1. | Vispārbūvniecības darbi,t.sk.
1.1. |  | Būvlaukuma iekārtošanas un uzturēšanas darbi
1.2. |  | Jumts
1.3. |  | Bēniņu pārseguma siltināšana
1.4. |  | Ieejas jumtiņi un ieejas lieveņi
1.5. |  | Logi
1.6. |  | Durvis
1.7. |  | Fasādes apdare, evakuācijas kāpnes
1.8. |  | Cokols, apmales atjaunošana
1.9. |  | Pagraba griestu un sienu siltināšana
1.10. |  | Darbi iekštelpās
1.11. |  | Labiekārtošana
2. | 2. | Apkure
3. | 3. | Ventilācija
4. | 4. | Siltuma mezgla atjaunošana
5. | 5. | Elektroinstalācija, zibensaizsardzība, t.sk
5.1. |  | Elektroinstalācija
5.2. |  | Zibensaizsardzība
6. | 6. | Iekšējie ūdensvada, kanalizācijas tīkli, t.sk.
6.1. |  | Iekšējais ūdensvads
6.2. |  | Iekšējā kanalizācija
7. | 7. | Ārējā lietus kanalizācija un drenāža
Kopā
Būvgružu , materiālu transporta izdevumi (%)
Tiešās izmaksas kopā
Būvorganizācijas virsizdevumi (%)
Peļņa (%)
Darba devēja sociālais nodoklis (23,59%)
Pavisam kopā

## Nr.1
Pasūtītājs |  | Kuldīgas novada pašvaldība
Lokālā tāme Nr. 1
Vispārbūvniecības darbi
Būves nosaukums |  | Sociālā dienesta ēkas energoefektivitātes paaugstināšana
Objekta nosaukums |  | Sociālā dienesta ēkas energoefektivitātes paaugstināšana
Objekta adrese |  | Dzirnavu ielā 9, Kuldīga, Kuldīgas nov.
Pasūtījuma Nr.
Sastādīta 2016.g.. gada tirgus cenās.
Tāmes izmaksas
Tāme sastādīta:
Nr.p.k | Kods | Darba nosaukums | Mērv. | Daudz. | Vienības izmaksas | [5 empty] | Kopā uz visu apjomu
[5 empty] | laika norma (c/h) | darba samaksas likme (€/h) | darba alga (€) | mate- riāli (€) | mehā- nismi (€) | kopā (€) | darb- ietilpība (c/h) | darba alga (€) | mate- riāli (€) | mehā- nismi (€) | summa (€)
1 | 2 | 3 | 4 | 5 | 6 | 7 | 8 | 9 | 10 | 11 | 12 | 13 | 14 | 15 | 16
1. |  | Vispārbūvniecības darbi
1.1. |  | Būvlaukuma iekārtošanas un uzturēšanas darbi
1.1.1. | 03-līgumc. | Teritorijas nožogojums | m | 145
1.1.2. | 16-līgumc | Koka (egles) nozāģēšana ar stumbru sagriešanu, celmu izlaušanu | gb | 1
1.1.3. | 03-01701 | Celtniecības moduļa piegāde,, uzstādīšāna, pieslēgšana pie el.tīkliem, nomas maksa un aizvešana pēc būvdarbu pabeigšnas | gb | 2
1.1.4. | 03-01901 | Būvniecības tāfeles izgatavošana un uzstādīšana | gb | 1
1.1.5. | 03-01901 | Ugunsdzēsības stenda izgatavošana un uzstādīšana | gb | 1
1.1.6. | 03-01824 | Pārvietojamā konteinera - tualetes telpas noma ar tīrīšanu un kopšanu 4 reizes mēnesī | ob | 1
1.1.7. | 03-līgumc. | Objekta nodošana ekspluatācijā ( inventarizācijas lietas izgatavošana0 | ob | 1
1.1.8. | 02-20000 | Būvgrūžu savākšana, iekraušana konteneros , izvešana , utilizācija | m3 | 50
1.2. |  | Jumts
1.2.1. | 02-līgumc. | Esošā jumta vēdinamās kores konstrukcijas nojaukšana | m | 15.4
1.2.2. | 02-līgumc. | Esošā jumta šīfera seguma nojaukšana | m2 | 387
1.2.3. | 02-līgumc. | Ūdenstekņu un ūdens noteces cauruļu demontāža | m | 116.4
1.2.4. | 02-līgumc. | Jumta latojuma nojaukšana | m2 | 387
1.2.5. | 02-līgumc. | Jumta koka konstrukcijas nojaukšana | m2 | 387
1.2.6. |  | Šīfera utilizācija | t | 5
|  | Šīfera utilizācija | t | 5
1.2.7. | 09-līgumc. | Ventilācijas kanālu izbūve d=220mm; l=1,70m | gb | 22
|  | PVC caurule ārdarbiem d=200mm | m | 35.2
|  | PVC līkums 45gr. d=200mm ārdarbiem | gb. | 44
|  | Metāla ventilācijas reste 200x200mm | gb. | 22
|  | Plastmasas ventilācijas restes 200x200mm | gb. | 22
1.2.8. | 02-līgumc. | Sienu karnīzes 2 augšējo ķieģeļu rindu ( b=250mm, h=200mm) nojaukšana, izdrupušo ķieģeļu pārmūrēšana | m | 81
1.2.9. | 09-līgumc. | Metāla leņķprofila 50x50x5; l=700mm uzstādīšana ar soli 600mm dzegas izveidošanai | gb | 162
|  | 50x50x5 leņķis l=0,7m | gb. | 162
|  | Stiprinājumi | kpl. | 162
1.2.10. | 09-līgumc. | Koka latu ar izm. 50x70mm piestiprināšana leņķdzelža galā lāseņa stiprināšanai | m | 84.5
|  | Koka lata 50x70mm | m | 84.5
|  | Stiprinājumi | kpl. | 84.5
1.2.11. | 09-līgumc. | Ruļļveida materiāla joslas iestrāde dzegā pa perimetru virs siltumizolācijas slāņa | m2 | 33.2
|  | Gumijotais ruberoids Bipol EPP (vai ekvivalents) | m2 | 36.52
|  | Gāzes balons 50l | balons | 1
1.2.12. | 09-līgumc. | Skārda t= 0,5mm RR750 lāseņa b=1600mm iebūve dzegas konstrukcijā | m | 84
|  | Skārda lāsenis b=0,94mm ar stiprinājumiem | m | 88.2
1.2.13. | 09-līgumc. | Skārda t= 0,5mm RR750 lāseņa b=400mm iebūve dzegas konstrukcijā | m | 84
|  | Skārda lāsenis b=0,40m ar stiprinājumim | m | 88.2
1.2.14. | 08-05000 | Spāru konstrukcijas izbūve no antiseptētiem zāgmateriāliem ar koka konstrukciju saskares vietu ar mūri aizsardzību | m3 | 11.24
|  | Antiseptētie zāģmateriāli | m3 | 12.36
|  | Ruberoids | m2 | 56.2
|  | Metāla stiprinājumi | kg | 213.56
1.2.15. | 09-llīgumc. | Antikondensāta plēves ieklāšana pa spārēm, piestiprinot to ar latām 50x22mm | m2 | 387
|  | Antikondensata plēve | m2 | 425.7
|  | Latas 50x22mm | m3 | 2.65
|  | Stiprinājumi | kg | 4.64
1.2.16. | 09-līgumc. | Antiseptēto dēļu 100x25mm retināta klāja iebūve ar soli 150mm | m2 | 387
|  | Antiseptēti dēļi 100x25mm | m3 | 9.29
|  | Naglas | kg | 89.01
1.2.17. | 09-līgumc. | Amatnieciski ieklājamā valcēta melnā skārda b=0,5mm( sk.projektu) ieklāšana | m2 | 387
|  | Jumta loksnes | m2 | 425.7
|  | Skavas | gb. | 1935
|  | Skrūves skavu stiprināšanai | kpl. | 387
1.2.18. | 09-līgumc. | Jumta seguma virsmas sagatavošana krāsošanai un krāsošana (RR750) | m2 | 387
|  | Virsmas attīrīšanas līdzeklis (Panssaripesu vai analogs) | l | 77.4
|  | Tonēta krāsa metālam | l | 96.75
1.2.19. | 09-līgumc. | Jaunu jumta lūku uzstādīšana | kpl | 2
|  | Jumta lūka | kpl. | 2
1.2.20. | 09-līgumc. | Pieslēgumu izveidošana pie skursteniem ar elastīgās starplikas un cinkotā skārda loksnes iesegumu | m | 7
|  | Cinkotā skārda loksne | m2 | 3.5
|  | Elastīga starplika | m | 7
|  | Stiprinājumi | gb. | 21
1.2.21. | 09-līgumcena | Vēdinamās kores izbūve un piestiprināšana jumta konstrukcijai | m | 15.4
|  | Antiseptētas koka brusas 40x80mm | m3 | 0.46
|  | Nerūsējošā tērauda tehniskais audums, acs 0,1x0,1mm, stiele 0,063mm | m2 | 4.62
|  | Skārda lāsenis t=0,5mm; b=250mm RR750 | m | 15.4
|  | Skārda lāsenis t=0,5mm; g=100mm RR750 | m | 15.4
|  | Skārda lāsenis t=0,5mm;b=150mm (RR750) | m | 15.4
|  | Metāla profils nosegjumtiņa stiprināšanai t=3mm; b=140mm | m | 15.4
|  | Skārda RR750 t=0,5mm nosegjumtiņš b=0,65m | m | 15.4
1.2.22. | 09-0līgumc. | Esošo skursteņu skārda cepuru nojaukšana, mūrējuma bojato vietu noskaldīšana, pārmūrēšana | vietas | 2
1.2.23. | 09-līgumc. | Skursteņu cepuru uzstādīšana no jumata skārda t=0,5mm RR750 | vietas | 2
|  | Jumtiņa specelements ar stiprinājumiem | kpl. | 2
1.2.24. | 09-līgumc. | Vertikālo metāla kāpņu l~3,5m izbūve pie jumta lūkām | m | 7
|  | Metāla kāpnes b=0,70m | m | 7
1.2.25. | 13-līgumc. | Jumta koka konstrukciju apstrādāšana ar antipirēnu FAP (Latakva) vai analogu | m2 | 400
|  | Antipirens FAP(vai ekvivalents) | kg | 140
1.2.26. | 09-līgumc. | Lietus ūdens tekņu d=150mm uzstādīšana no amatnieciski iestrādāta, krāsota cinkotā skārda t=0,5mm elementiem | m | 84
|  | Ūdensteknes d=150mm | m | 90.72
|  | Konektors | gb. | 12
|  | Teknes gals | gb. | 16
|  | Āķi | gb. | 100.8
1.2.27. | 9.506 | Sniega barjeras ar caurulēm RSSFB, tonis RR750 piestiprināšana jumta konstrukcijai | m | 80
|  | Sniega barjera ar stiprinājumiem | m | 80
1.3. |  | Bēniņu pārseguma siltināšana
1.3.1. | 02-līgumc. | Bēniņu pārseguma attīrīšana no gružiem | m2 | 265
1.3.2. | 02-līgumc. | Bēniņu pārseguma esošā siltinātāja (skaidu) nojaukšana | m2 | 265
1.3.3. | 02-līgumc. | Esošo , izdrupušu ventilācijas horizontālo un vertikālo gaisa vadu demontāža | kpl | 1
1.3.4. | 09-līgumc. | Bēniņu pārseguma virsējās lūkas demontāža un atbalsta sieniņu izbūve no gāzbetona blokiem 200mm biez. | kpl | 1
|  | Gāzbetona bloki | m3 | 0.5
|  | Java | m3 | 0.05
1.3.5. | 09-līgumc. | Bēniņu pārseguma jaunas EI30 ugunsdrošās virsējās lūkas, siltinātas ar akmens vates plātni y=0,038W/mk 100mm, iebūve | kpl | 1
|  | Bēniņu siltināta lūka ar stiprinājumiem un blīvējumiem | kpl. | 1
|  | Papildmateriāli | kpl. | 1
1.3.6. | 13-līgumc. | Tvaika izolācijas difūzijas plēves ieklāšana bēniņu konstrukcijā | m2 | 265
|  | Difūzijas plēve ar mikrospraugām 200mkr | m2 | 304.75
1.3.7. | 08-līgumc. | Ventilācijas iekārtas platformas ar izm. 2,80mx3,50m izveidošana | kpl | 1
1.3.8. | 13-līgumc. | Bēniņu siltināšana ar beramo akmens vati BLT3 (PAROC vai analogs) 400mm biezumā | m2 | 265
|  | Beramā akmens vate 400mm (pēc rukuma y=0,041W/m2k) | m2 | 265
1.3.9. | 09-līgumc. | Pretvēja auduma ieklāšana virs siltinātāja | m2 | 265
|  | Pretvēja membrāna | m2 | 304.75
1.3.10. | 08-līgumc. | Staigāšanas laipu izbūve no antiseptētiem zāģmateriāliem pa bēniņu pārsegumu ar platumu 600mm | m | 80
|  | Antiseptētie zāģmateriāli | kpl | 80
|  | Stiprinājumi | kpl | 80
1.3.11. | 13-līgumc. | Sienu virsmas h=700mm un mūra augšas (ap mūrlatu) dzegā siltināšana ar akmens vates plātnēm 100mm biez. | m2 | 184.8
|  | Akmens vate y=0,038W/mk 100mm | m2 | 258.72
|  | Dībeli | gb. | 739.2
|  | Līmjava Knauf PM (vai ekvivalents) | kg | 924
1.3.12. | 13-līgumc. | Siltinātas virsmas armēšana | m2 | 184.8
|  | Armējamā java Knauf kleberspachtel (vai ekvivalents) | kg | 924
|  | PVC siets | m2 | 212.52
1.4. |  | Ieejas jumtiņi un ieejas lieveņi
1.4.1. |  | Pagraba ieejas jumtiņš un sienu atjaunošana
1.4.1.1. | 02-līgumc. | Esošā jumtiņa demontāža | gb | 1
1.4.1.2. | 05-līgumc. | Dzelzsbetona joslas izbūve pa sienas virsu | kpl | 1
|  | Stiegrojums 12AIII | kg | 13.2
|  | Betons C16/20 | m3 | 0.07
1.4.1.3. |  | Leņķdzelža 75x6 l=1650mm piestiprināšana sianai | gb | 1
1.4.1.4. | 13-līgumc. | Pagraba izbūves sienu siltināšana ar ekstrudētā putupolistirola plāksnēm 30mm biez. | m2 | 5.7
|  | Ekstrudētais putupolistirols Y=0,038W/mk - 30mm | m2 | 5.87
|  | Ekstrudētais putupolistirols y=0,038W/mk 120mm | m2 | 3.36
|  | Līme Knauf kleberspachtel P vai ekvivalents | kg | 51.3
|  | Dībeli | gb. | 22.8
|  | Līme, armējošā sieta pielīmēšanai | kg | 25.65
1.4.1.5. | 21-00000 | Siltināto virsmu armēšana vienā kārtā | m2 | 5.7
|  | Amējošā java Knauf kleberspachtel P (vai ekvivalents) | kg | 43.32
|  | Armējošais siets | m2 | 6.27
|  | PVC stūriši | m | 1.25
1.4.1.6. | 13-00000 | Virsmas gruntēšana un dekoratīvā apmetuma uzklāšana | m2 | 5.7
|  | Grunts Putzgrunt (vai analogs) | l | 1.71
|  | Dekoratīvais apmetums Knauf strukturputz (vai ekvivalents) | kg | 19.95
1.4.1.7. | 13-00000 | Virsmas gruntēšana un krāsošana ar tonētu silikatkrāsu | m2 | 5.7
|  | Grunts | kg | 1.14
|  | Tonēta fasādesa krāsa Knauf Siliconharz EG (vai ekvivalenta) | l | 2.28
1.4.1.8. | 08-līgumc | Jauna vienslīpa jumta konstrukcijas izbūve | kpl | 1
|  | Zāģmateriāli | m3 | 0.28
|  | Metāla stiprinājumi | kg | 20
1.4.1.9. | 09-llīgumc. | Antikondensāta plēves ieklāšana pa spārēm, piestiprinot to ar dēļiem 100x25mm | m2 | 7.76
|  | Antikondensata plēve | m2 | 9.31
|  | Antiseptētie dēļi 100x25 | m3 | 0.07
|  | Stiprinājumi | kpl | 1
1.4.1.10. |  | Latojuma izbūve no antiseptētiem dēļiem 100x25mm ar soli 150mm | m2 | 7.76
|  | Antiseptēti dēļi 100x25mm | m3 | 0.02
|  | Naglas | kg | 1.78
1.4.1.11. | 09-līgumc. | Amatnieciski ieklājamā valcēta skārda b=0,5mm jumta seguma izveide | m2 | 7.76
|  | Jumta loksnes | m2 | 8.54
|  | Papildelementi (kores elementi, vējdēļi u.c.) | m2 | 7.76
|  | Skavas | gb. | 38.8
|  | Skrūves | kpl. | 7.76
1.4.1.12. | 09-līgumc. | Jumta seguma virsmas krāsošana (RR750) | m2 | 7.76
|  | Virsmas attīrīšanas līdzeklis (Panssaripesu vai analogs) | l | 1.55
|  | Tonēta krāsa metālam | l | 1.55
1.4.1.13. | 09-līgumc. | Skārda 0,5mm lāseņa iebūve malu nosegšanai | m | 6.35
|  | Skārda lāsenis | m | 6.67
1.4.1.14. | 09-līgumc. | Lietus ūdens tekņu un noteku uzstādīšana no krāsotiem skārda t=0,5mm elementiem | m | 2.55
|  | Ūdens teknes ar veidgabaliem un stiprinājumiem | m | 0.89
|  | Ūdens notekas ar veidgabaliem un stiprinājumiem | m | 1.66
1.4.1.15. | 09-līgumc. | Skārda 0,5mm lāseņa iebūve līetus ūdens novadīšanas teknē | m | 1.65
|  | Skārda lāsenis ar stiprinājumiem | m | 1.73
1.4.1.16. | 09-līgumc. | Skārda piekļavumu iebūve salaiduma vietās ar sienu | m | 6.35
|  | Skārda piekļavumi ar stiprinājumiem | m | 6.67
1.4.2. |  | Ieejas jumtiņš pagalma pusē, ieejas lievenis
1.4.2.1. | 02-līgumc. | Esošā dzelzsbetona jumtiņa demontāža | gb | 1
1.4.2.2. | 03-līgumc. | Esošā ieejas lieveņa ar izm. 3,2x1,5m demontāža | kpl | 1
1.4.2.3. | 05-līgumc. | Ieejas lieveņa ar izm. 3,50mx1,50m atjaunošana | ob | 1
|  | Šķembas | m3 | 0.6
|  | Siets d8AIII 150x150 | m2 | 4.8
|  | Betons C16/20 | m3 | 1.9
1.4.2.4. | 07-līgumc | Metāla statņu d100x6 ar atbalsta plātnēm montāža | t | 0.08
|  | Metāla konstrukcijas | t | 0.08
|  | Elektrodi | kg | 0.08
1.4.2.5. | 08-līgumc | Jauna divslīpa jumtiņa konstrukcijas izbūve | kpl | 1
|  | Zāģmateriāli | m3 | 0.15
|  | Metāla stiprinājumi | kg | 20
|  | Papildmateriāli | kpl. | 1
1.4.2.6. | 09-llīgumc. | Antikondensāta plēves ieklāšana pa spārēm, piestiprinot to ar dēļiem 100x25mm | m2 | 6
|  | Antikondensata plēve | m2 | 7.2
|  | Antiseptētie dēļi 100x25 | m3 | 0.05
|  | Stiprinājumi | kpl | 0.77
1.4.2.7. |  | Latojuma izbūve no antiseptētiem dēļiem 100x25mm ar soli 150mm | m2 | 6
|  | Antiseptēti dēļi 100x25mm | m3 | 0.02
|  | Naglas | kg | 1.38
1.4.2.8. | 09-līgumc. | Amatnieciski ieklājamā valcēta melnā (RR750) skārda b=0,5mm jumta seguma izveide | m2 | 6
|  | Jumta loksnes | m2 | 6.6
|  | Papildelementi (kores elementi, vējdēļi u.c.) | m2 | 6
|  | Skavas | gb. | 30
|  | Skrūves skavu stiprināšanai | kpl. | 6
1.4.2.9. | 09-līgumc. | Jumta seguma virsmas krāsošana (RR750) | m2 | 6
|  | Virsmas attīrīšanas līdzeklis (Panssaripesu vai analogs) | l | 1.2
|  | Tonēta krāsa metālam | l | 1.2
1.4.2.10. | 09-līgumc. | Skārda 0,5mm lāseņa iebūve malu nosegšanai | m | 2
|  | Skārda lāsenis | m | 2.1
1.4.2.11. | 09-līgumc. | Lietus ūdens tekņu un noteku uzstādīšana no krāsotiem skārda t=0,5mm elementiem (RR33 ) | m | 7.2
|  | Ūdensteknes ar veidgabaliem un stiprinājumiem | m | 4.82
|  | Ūdens notekas ar veidgabaliem un stiprinājumiem | m | 2.45
1.4.2.12. | 09-līgumc. | Skārda 0,5mm lāseņa iebūve līetus ūdens novadīšanas teknē | m | 2.4
|  | Skārda lāsenis b=300mm ar stiprinājumiem | m | 2.52
1.4.2.13. | 09-līgumc. | Skārda piekļavumu iebūve salaiduma vietās ar sienu | m | 6
|  | Skārda salaidumin ar stiprinājumiem | m | 6.3
1.4.3. |  | Galvenās ieejas jumts un ieejas lievenis
1.4.3.1. |  | Esošā jumta demontāža | gb | 1
1.4.3.2. | 08-līgumc | Jauna trīsslīpa jumtiņa konstrukcijas izbūve | kpl | 1
|  | Zāģmateriāli | m3 | 1
|  | Metāla stiprinājumi | kg | 136.1
|  | Papildmateriāli | kpl. | 1
1.4.3.3. | 09-llīgumc. | Antikondensāta plēves ieklāšana pa spārēm, piestiprinot to ar dēļiem 100x25mm | m2 | 23.76
|  | Antikondensata plēve | m2 | 28.51
|  | Antiseptētie dēļi 100x25 | m3 | 0.07
|  | Stiprinājumi | kpl | 23.76
1.4.3.4. |  | Latojuma izbūve no antiseptētiem dēļiem 100x25mm ar soli 150mm | m2 | 23.76
|  | Antiseptēti dēļi 100x25mm | m3 | 0.07
|  | Naglas | kg | 5.46
1.4.3.5. | 09-līgumc. | Amatnieciski ieklājamā valcēta skārda b=0,5mm jumta seguma izveide | m2 | 23.76
|  | Jumta loksnes | m2 | 26.14
|  | Papildelementi (kores elementi, vējdēļi u.c.) | m2 | 23.76
|  | Skavas | gb. | 118.8
|  | Skrūves skavu stiprināšanai | kpl. | 23.76
1.4.3.6. | 09-līgumc. | Jumta seguma virsmas krāsošana (RR750) | m2 | 23.76
|  | Virsmas attīrīšanas līdzeklis (Panssaripesu vai analogs) | l | 4.75
|  | Tonēta krāsa metālam | l | 4.75
1.4.3.7. | 09-līgumc. | Skārda 0,5mm lāseņa iebūve malu nosegšanai | m | 14.2
|  | Skārda lāsenis | m | 14.91
1.4.3.8. | 09-līgumc. | Lietus ūdens tekņu un noteku uzstādīšana no cinkotā skārda t=0,5mm | m | 18.6
|  | Ūdens teknes ar veidgabaliem un stiprinājumiem | m | 14.2
|  | Ūdens notekas ar veidgabaliem un stiprinājumiem | m | 6.51
|  | Papildmateriāli | m | 18.6
1.4.3.9. | 09-līgumc. | Skārda 0,5mm lāseņa iebūve līetus ūdens novadīšanas teknē | m | 14.2
|  | Skārda lāsenis ar stiprinājumiem | m | 14.91
1.4.3.10. | 09-līgumc. | Skārda piekļavumu iebūve salaiduma vietās ar sienu | m | 11
|  | Skārda piekļavumi ar stiprinājumiem | m | 11.55
1.4.3.11. | 9.506 | Sniega barjeras ar caurulēm RSSFB, tonis RR750 piestiprināšana jumta konstrukcijai | m | 12.5
|  | Sniega barjera ar stiprinājumiem | m | 12.5
1.4.3.12. | 13-līgumc | Pandusa sienu attīrīšana, pārklāšana ar hidrofobizējošo sastāvu | m2 | 20
1.4.3.13. | 13-līgumc | Pandusa margu korodējošo daļu attīrīšana no rūsas, pārklāšana ar pretrūsas sastāvu | m2 | 12
1.4.3.14. | 21-līgumc. | Margu un statņu metāla virsmu gruntēšana un krāsošana ar antikorozijas krāsu | m2 | 39
|  | Grunts krāsa | kg | 7.8
|  | Antikorozijas krāsa | kg | 7.8
1.4.4. |  | Ieejas lieveņi asīs 1-2; 7-8
1.4.4.1. | 03-līgumc. | Esošo ieejas lieveņu betona konstrukciju nojukšana | m3 | 7.6
1.4.4.2. | 05-līgumc. | Ieejas lieveņa laukuma un pakāpienu asīs 1-2 betonēšana ar sala izturīgo betonu, ar stiegrojumu, ar virsmu slīpēšanu | m3 | 4.6
|  | Betons B20W8 F100 | m3 | 4.83
|  | Stiegrojums | kg | 170.2
|  | Papildmateriāli (veidņi , distanceri u.c.) | kpl. | 4.6
1.4.4.3. | 05-līgumc. | Ieejas lieveņa laukuma un pakāpienu asīs 7-8 ar izm. 1,50mx1,80m, 5 pakāpieni h=150mm; b=260mm, laukums b=500mm betonēšana ar sala izturīgo betonu, ar stiegrojumu, ar virsmu slīpēšanu | m3 | 2.6
|  | Betons B20W8 F100 | m3 | 2.73
|  | Stiegrojums | kg | 96.2
|  | Papildmateriāli (veidņi , distanceri u.c.) | kpl. | 2.6
1.4.4.4. | 07-līgumc. | Ieejas lieveņa l=2,20m H=0,8m asīs 7-8 margu montāža ar krāsotām metāla caurulēm ar HILTI būvķīmijas | m | 2.2
|  | Margu konstrukcija | m | 2.2
|  | Papildmateriāli | m | 2.2
1.4.4.5. | 07-līgumc. | Ieejas lieveņa l=2,20m H=0,8m asīs 1-2 margu montāža ar krāsotām metāla caurulēm ar HILTI būvķīmijas | m | 2.7
|  | Margu konstrukcija | m | 2.7
|  | Papildmateriāli | m | 2.7
1.5. |  | Logi
1.5.1. | 02-līgumc. | Logu bloku demontāža | gb | 35
1.5.2. | 08-03000 | PVC konstrukcijas KBE system(vai ekvivalents) 88mm profila paķetstiklojuma pieckameru, 3 stiklu verāmo un atgāžamo logu bloku( ārpuse -balts, iekšā-balts) ar izm 1,440x 1,76m(h) ar stiprinājumiem, ķīliem, blīvējumiem iebūve, ar paķetstiklojuma siltumcaurlaidības koef. U <0,9 W/m2k | gb | 16
|  | Logs L-1 , izm. 1,44x1,76m | gb | 16
|  | Montāžas materiāli( dībeļi, enkuri,blīvējumi u.c.) | kpl. | 16
|  | Logu stiprinājumi ārpus ailas AK5-100 ( vai ekvivalents) | kpl. | 16
1.5.3. | 08-03000 | PVC konstrukcijas KBE system(vai ekvivalents) 88mm profila paķetstiklojuma pieckameru, 3 stiklu verāmo un atgāžamo logu bloku( ārpuse -balts, iekšā-balts) ar izm 2,06x 1,76m(h) ar stiprinājumiem, blīvējumiem iebūve, ar paķetstiklojuma siltumcaurlaidības koef. U <0,9 W/m2k | gb | 12
|  | Logs L-2 , izm. 2,06x1,76m | gb | 12
|  | Montāžas materiāli( dībeļi, enkuri,blīvējumi u.c.) | kpl. | 12
|  | Logu stiprinājums ārpus ailas AK5-100(vai ekvivalents) | kpl. | 12
1.5.4. | 08-03000 | PVC konstrukcijas KBE system(vai ekvivalents) 88mm profila paķetstiklojuma pieckameru, 3 stiklu verāmo un atgāžamo logu bloku( ārpuse -balts, iekšā-balts) ar izm 2,46x1,80m(h) ar stiprinājumiem, blīvējumiem iebūve, ar paķetstiklojuma siltumcaurlaidības koef. U <0,9 W/m2k | gb | 4
|  | Logs L-3 , izm. 2,46x1,80m | gb | 4
|  | Montāžas materiāli( dībeļi, enkuri,blīvējumi u.c.) | kpl. | 4
|  | Logu stiprinājums ārpus ailas AK5-100 (vai ekvivalents) | kpl. | 4
1.5.5. | 08-03000 | PVC konstrukcijas KBE system(vai ekvivalents) 88mm profila paķetstiklojuma pieckameru, 3 stiklu verāmo un atgāžamo logu bloku( ārpuse -balts, iekšā-balts) ar izm 1,13xx0,51m(h) ar stiprinājumiem, blīvējumiem iebūve, ar paķetstiklojuma siltumcaurlaidības koef. U <0,9 W/m2k | gb | 3
|  | Logs L-4 , izm. 1,13x0,51m | gb | 3
|  | Montāžas materiāli( dībeļi, enkuri,blīvējumi u.c.) | kpl. | 3
|  | Logu stiprinājums ārpus ailas AK5-100(vai ekvivalents) | kpl. | 3
1.5.6. |  | Logu iekšējo un ārējo ailu malu izolācijas lentas iestrāde | m | 360
|  | Tvaika izolācijas plēve plēve Contega SL120 | m | 363.6
1.5.7. | 08-līgumc. | Iekšējo laminēto,impregnēto skaidu plātņu palodžu, baltu , uzstādīšana ar stiprinājumiem un blīvējumiem | m | 70
|  | Laminētās, impregnētās palodzes b=0,60m | m | 70
|  | Papildmateriāli | m | 70
1.5.8. | 10-līgumc. | Loga iekšējo ailu malu apdare ar mitrumizturīgo rīģipsu , ar siltināšanu, stūra līstes pielikšanu, virsmas gruntēšanu, špaktelēšanu, krāsošanu ar ūdensemulsijas krēsām | m | 180
|  | Mitrumizturīgā ģipškartona loksne | m2 | 117
|  | Akmens vate | m2 | 108
|  | Skrūves ģipškartonam | gb. | 1440
|  | Stūru līstes | m | 189
|  | Špakteļmasa | kg | 540
|  | Smilšpapīrs | m2 | 9
|  | Ūdensemulsijas krāsa | kg | 36
1.6. |  | Durvis
1.6.1. | 02-līgumc. | Durvju bloku demontāža | gb | 6
1.6.2. | 08-līgumc. | Ārējo PVC konstrukcijas divviru durvju bloka ĀD-2 ar izm 1,41x2,08m(vērtnes 900 un 510mm) ;U<1,3W/m2k ar stiprinājumiem, blīvējumiem, slēdzeni, pašaizveres mehanismu iebūve | gb | 1
|  | PVC ārdurvis 1,41x2,08 ar aprīkojumu | kpl. | 1
|  | Papildmateriāli -eņģes, slēdzene, stiprinājumi, blīvējumi | kpl | 1
|  | Tvaika izolācijas membrāna | m | 6.82
|  | Pašaizveres mehanisms | gb. | 1
1.6.3. | 08-līgumc. | Ārējo PVC konstrukcijas vienviru durvju bloku ĀD-3 ar izm 1,0x2,13m;U<1,3W/m2k ar stiprinājumiem, blīvējumiem, slēdzeni, pašaizveres mehanismiem iebūve | gb | 2
|  | PVC ārdurvis 1,0x2,0m ar aprīkojumu | kpl. | 2
|  | Papildmateriāli -eņģes, slēdzene, stiprinājumi, blīvējumi | kpl | 2
|  | Tvaika izolācijas membrāna | m | 12.52
|  | Pašaizveres mehanisms | gb. | 2
1.6.4. | 08-līgumc. | Ārējo PVC konstrukcijas divviru durvju bloka ĀD-4 , ar izm 1,50x2,60m( vērtnes 750 mm; 750mm t.sk. virsgaisma 1,50x0,40m) ;U<1,3W/m2k ar stiprinājumiem, blīvējumiem, slēdzeni, pašaizveres mehanismu iebūve | gb | 2
|  | PVC balkona durvis ar virsgaismu, 1,50x2,60 ar aprīkojumu | kpl. | 2
|  | Papildmateriāli -eņģes, slēdzene, stiprinājumi, blīvējumi | kpl | 2
|  | Tvaika izolācijas membrāna | m | 16.4
|  | Pašaizveres mehanisms | gb. | 2
1.6.5. | 08-04700 | Metāla ārdurvju durvju bloka D-5 ar izm. 0,9x2,10m, ar slēdzeni, pašaizveres mehanismu, blīvējumiem iebūve | gb | 1
|  | Ārdurvju siltināts durvju bloks | gb | 1
|  | Papildmateriāli | kpl. | 1
|  | Tvaika izolācijas membrāna | m | 6
|  | Pašaizveres mehanisma | gb. | 1
1.6.6. | 08-04700 | Koka ārdurvju durvju bloka D-6 ar izm. 0,9x1,70m,(pagrabā) ar stiprinājumiem, blīvējumiem, slēdzeni ,pašaizveres mehanismu iebūve | gb | 1
|  | Koka konstrukcijas durvju bloks | gb | 1
|  | Papildmateriāli | kpl. | 1
|  | Pašaizveres mehanisms | kpl. | 1
1.6.7. | 08-04700 | Metāla iekšdurvju bloka ID-1 ar izm. 1,0x2,10m, ar slēdzeni, pašaizveres mehanismu, blīvējumiem EI-30 iebūve | gb | 2
|  | Metāla durvis 1,0x2,10m; EI-30 | gb | 2
|  | Papildmateriāli | kpl. | 2
|  | Tvaika izolācijas membrāna | m | 12
|  | Pašaizveres mehanisma | gb. | 2
1.6.8. | 08-04700 | Metāla iekšdurvju bloka ID-2 ar izm. 1,7x2,10m( vērtnes 700mm; 1000mm), ar slēdzeni, pašaizveres mehanismu, blīvējumiem EI-30 iebūve | gb | 1
|  | Metāla durvis 1,7x2,10m; EI-30 | gb | 1
|  | Papildmateriāli | kpl. | 1
|  | Tvaika izolācijas membrāna | m | 6
|  | Pašaizveres mehanisma | gb. | 1
1.6.9. | 06-līgumc | Durvju iekšējo ailu malu apdare ar apmetumu , špaktelēšanu, metāla stūrīšu pielikšanu, krāsošanu | m | 57
|  | Grunts | kg | 5.7
|  | Rotband java | kg | 171
|  | Metāla stūrīši | m | 57
|  | Špakteļmasa | kg | 114
|  | Smilšpapīrs | m2 | 0.57
|  | Ūdens emulsijas krāsa | kg | 11.4
1.7. |  | Fasādes apdare, evakuācijas kāpnes
1.7.1. |  | Balkonu remonts,evakuācijas kāpnes
1.7.1.1. | 03-līgumc. | Esošo metāla evakuācijas kāpņu demontāža | kpl | 2
1.7.1.2. | 02-līgumc. | Balkona skārda lāseņu demontāža | m | 8
1.7.1.3. | 02-līgumc. | Balkona grīdu betona virsmas ~4cm nojaukšana | m2 | 4.2
1.7.1.4. | 13-līgumc. | Balkona grīdu izlīdzinošās javas kārtas izveidošana (ar slīpumu) 4cm biez., pirms tam sagatavojot pamatni un hidroizolācijas uzklāšana uz grīdas un 200mm augstumā pa sienām | m2 | 4.2
|  | Bituma mastika | kg | 6.3
|  | Betons B25W10 F100 | m3 | 0.25
|  | Hidroizolācija E-pasit Mineral Dicht dsf/2k vai ekvivalents | kg | 6.3
1.7.1.5. | 09-līgumc. | Balkonu grīdas un mūrējuma vietas šuvju hermetizācija | m | 3.84
1.7.1.6. | 08-līgumc. | Balkonu griestu virsmas atjaunošana (atsegtā stiegrojuma attīrīšana no korozijas, apstrāde ar pretrūsas sastāvu, betona aizsagkārtas uznešana | m2 | 4.2
|  | Grunts Knauf tiefgrund vai ekvivalents | kg | 0.84
|  | Pretrūsas līdzeklis | l | 1.26
|  | Betons B25W10 F100 | m3 | 0.84
1.7.1.7. | 08-līgumc. | Balkona paneļu apakšu -griestu virsmu armēšana | m2 | 5.04
|  | PVC siets | m2 | 5.54
|  | Līmjava Knauf kleber M vai ekvivalents | kg | 71.57
1.7.1.8. | 08-līgumc. | Virsmas gruntēšana un dekoratīvā apmetuma uzklāšana | m2 | 5.04
|  | Grunts Knauf putzgrund vai ekvivalents | kg | 1.51
|  | Dekoratīvais apmetums Knauf strukturputz vai dekorputz vai ekvivalents | kg | 25.2
1.7.1.9. | 08-līgumc. | Virsmas krāsošana | m2 | 5.04
|  | Fasādes krāsa Knauf Siliconharz EG vai ekvivalents | kg | 2.02
|  | Krāsa tonēšana | kg | 2.02
1.7.1.10. | 09-līgumc. | Skārda lāseņa uzstādīšana pa perimetru | m | 8.2
|  | Skārda lāsenis b=300mm ar stiprinājumiem | m | 8.61
1.7.1.11. | 03-līgumc. | Blietēto šķembu pamatnes izbūve pamatiem | m3 | 0.9
|  | Šķembas | m3 | 0.99
1.7.1.12. | 05-20000 | Kāpņu atbalsta pamata betonēšana ar betonu C 20/25 | m3 | 0.3
|  | Betons C20/25 | m3 | 0.32
|  | Papildmateriāli | m3 | 0.3
1.7.1.13. | 07-līgumc | Kāpņu U profila siju 160x80x6 montāža | t | 0.31
|  | Darba algas | h | 27.28
|  | Kāpņu sijas 180x80x6 | t | 0.31
|  | Papildmateriāli | kpl. | 0.62
1.7.1.14. | 07-līgumc | Kāpņu cinkoto pakāpienu SP ar izm 900x270mm iebūve | gb | 42
|  | Cinkots pakāpiens 0,90x0,27 | gb | 42
|  | Paoildmateriāli , stiprinājumi | gb | 42
1.7.1.15. | 02-līgumc. | Balkona margu atjaunošana, pārmētināšana | m | 8
1.7.1.16. | 02-līgumc. | Kāpņu margu izbūve (analogu esošajām) | m | 10
1.7.1.17. | 7.31 | Margu un metāla siju virsmu gruntēšana un krāsošana ar antikorozijas krāsu | m2 | 32
|  | Grunts krāsa | kg | 6.4
|  | Antikorozijas krāsa | kg | 6.4
1.7.2. |  | Fasādes siltināšana
1.7.2.1. | 01-01000 | Sastatņu montāža , demontāža, aizsargsieta piestiprināšana | m2 | 660
|  | Aizsargsiets | m2 | 660
1.7.2.2. | 01-01000 | Sastatņu īre | m2 | 660
1.7.2.3. | 03-līgumc. | Esošā elektrosadales skapja atvienošana un pārbīdīšana no ārsienas uz. apm. 600mm(saskaņojot ar el. tīklu apsaimniekotāju) | kpl | 1
1.7.2.4. | 03-līgumc. | Esošā karoga masta turētāja nojaukšana | kpl | 1
1.7.2.5. | 02-līgumc | Ārējo palodžu demontāža | m | 70.4
1.7.2.6. | 21-00241 | Fasādes sienu plaisu aizdrīvēšana, virsmu izlīdzināšana | m2 | 528
1.7.2.7. | 21-līgumcena | Cokola profila uzstādīšana | m | 80
|  | Cokola profils t=0,8mm 203mm, dībeļi, distanceri, savienotājdetaļas | m | 80
1.7.2.8. | 09-līgumc. | Skārda 0,5mm lāseņa iebūve b=350mm | m | 80
|  | Skārda lāsenis ar stiprinājumiem | m | 84
1.7.2.9. | 09-līgumc. | Blīvējošās lentas NICOBAND DUO(vai ekvivalents) iebūve | m | 80
|  | Blīvējošā lenta | m | 84
1.7.2.10. | 21-0011 | Fasādes sienu gruntēšana ar silikatgrunti | m2 | 528
|  | Silikatgrunts | kg | 105.6
1.7.2.11. | 13-00000 | Ārsienu siltināšana ar 200mm biezām cietām akmens vates plāksnēm y=0,039W/mk pielīmējot ar līmjavu , stiprinot ar dībeliem, pie balkonu grīdas 200mm bieza putupolistirola josla | m2 | 528
|  | Cietā akmens vates plātne LINIO 15 -200mm | m2 | 528
|  | Mitrumizturīgais putupolistirols 200mm | m2 | 1.81
|  | Līmjava Knauf PM plātņu pie līmēšanai | kg | 4857.6
|  | Dībeļi | gb. | 3696
1.7.2.12. | 13-00000 | Siltināto ārsienu armēšana divās kārtās ap ieejas mezgliem | m2 | 37.4
|  | Amējošā java Knauf Kleberspachtel (vai ekvivalents) | kg | 523.6
|  | Armējošais siets | m2 | 41.14
1.7.2.13. | 13-00000 | Virsmas gruntēšana un dekoratīvā apmetuma uz silikonbāzes uzklāšana pie ieejām | m2 | 37.4
|  | Grunts Putzgrunt (vai analogs) | l | 11.22
|  | Dekoratīvais tonētais apmetums Knauf Conni (vai ekvivalents) | kg | 130.9
1.7.2.14. | 13-00000 | Virsmas gruntēšana un krāsošana ar tonētu silikatkrāsu | m2 | 37.4
|  | Grunts | kg | 7.48
|  | Tonēta fasādesa krāsa Knauf Siliconharz EG (vai ekvivalenta) | l | 14.96
1.7.2.15. | 13-00000 | Siltināto ārsienu armēšana vienā kārtā | m2 | 490.6
|  | Amējošā java Knauf Kleberspachtel (vai ekvivalents) | kg | 3728.56
|  | Armējošais siets | m2 | 539.66
|  | PVC stūriši | m | 107.93
1.7.2.16. | 13-00000 | Virsmas gruntēšana un dekoratīvā apmetuma uzklāšana | m2 | 490.6
|  | Grunts Putzgrunt (vai analogs) | l | 147.18
|  | Dekoratīvais apmetums Knauf strukturputz (vai ekvivalents) | kg | 1717.1
1.7.2.17. | 13-00000 | Virsmas gruntēšana un krāsošana ar tonētu silikatkrāsu | m2 | 490.6
|  | Grunts | kg | 98.12
|  | Tonēta fasādesa krāsa Knauf Siliconharz EG (vai ekvivalenta) | l | 196.24
1.7.2.18. | 21-līgumc. | Logu ārējo ailu malu siltināšana, armēšana, gruntēšana, dekoratīvā apmetuma uzklāšana, krāsošana | m | 228.16
|  | Akmens vate y=0,038W/MK 30-50mm | m2 | 57.04
|  | Līme Knauf Kleberspachtel M vai ekvivalents | kg | 285.2
|  | Armējošā java Knauf kleberspachtel vai ekvivalents | kg | 285.2
|  | Vēja izolējošā membrāna | m | 228.16
|  | Loga un siltinājuma salaiduma profils | m | 171.12
|  | PVC stūrīši | m | 228.16
|  | Grunts Knauf putzgrund vai ekvivalents | kg | 17.11
|  | Dekoratīvis apmetums Knauf strukturputz vai dekorputz (vai ekvivalents | kg | 171.12
|  | Fasādes krāsa Knauf siliconharz EG vai ekvivalents | kg | 22.82
|  | Krāsas tonēšana | kg | 22.82
1.7.2.19. | 21-līgumc. | Durvju ārējo ailu malu siltināšana, armēšana, gruntēšana, dekoratīvā apmetuma uzklāšana, krāsošana | m | 36
|  | Akmens vate y=0,038W/MK 30-50mm | m2 | 9
|  | Līme Knauf Kleberspachtel M vai ekvivalents | kg | 45
|  | Armējošā java Knauf kleberspachtel vai ekvivalents | kg | 45
|  | Vēja izolējošā membrāna | m | 36
|  | Loga un siltinājuma salaiduma profils | m | 27
|  | PVC stūrīši | m | 36
|  | Grunts Knauf putzgrund vai ekvivalents | kg | 2.7
|  | Dekoratīvis apmetums Knauf strukturputz vai dekorputz (vai ekvivalents | kg | 27
|  | Fasādes krāsa Knauf siliconharz EG vai ekvivalents | kg | 3.6
|  | Krāsas tonēšana | kg | 3.6
1.7.2.20. | 21-līgumc. | Ārējo palodžu montāža no krāsotiem RUUKKI specelementiem | m | 70.4
|  | RUUKKI specelementielementi | m | 70.4
1.7.2.21. | 9.508 | Amatnieciski izgatavojamo ūdensnoteces cauruļu d=140mm piestiprināšana | m | 32.4
|  | Caurule d=140mm | m | 32.4
|  | Līkums | gb. | 4
|  | Lejas gals | gb. | 4
|  | Stiprinājumi pie mūra | gb. | 32.4
1.7.2.22. | 03-līgumc. | Jauna karoga masta turētāja izgataviošana un piestiprināšana | kpl | 1
|  | Karoga masta turētājs , stiprinājumi | kpl. | 1
1.7.2.23. | 03-līgumc. | Majas numura zīmes uzstādīšana atpakaļ | kpl | 1
1.8. |  | Cokols, apmales atjaunošana
1.8.1. | 02-līgumc | Esošās betona apmales logu bedru demontāža | m | 45
1.8.2. | 02-līgumc | Esošā bruģakmeņu seguma demontāža un sakraušana atkārtotai izmantošanai | m2 | 4.5
1.8.3. | 03-līgumc. | Atrakt ēkas cokolu 1,0m dziļumā (vietā, kur plānota pagraba sienu siltināšana-līdz pamatu pēdai vai tehniski iespējamā dziļumā0 | m3 | 64.6
1.8.4. | 02-līgumc. | Cokola daļas virsmas notīrīšana, apmetuma remonts | m2 | 128.05
1.8.5. |  | Cokola sienu virsmas verikālā hidroizolācija ( arī 30cm josla uz putupolistirola un armējums šuves no ārpuses) | m2 | 150
|  | Hidroizolācijas mastika | kg | 300
1.8.6. |  | Cokola sienu siltināšana ar ekstrudētā putupolistirola plāksnēm | m2 | 128.05
|  | Ekstrudētais putupolistirols Y=0,038W/mk - 200mm | m2 | 58.9
|  | Ekstrudētais putupolistirols y=0,038W/mk 120mm | m2 | 75.55
|  | Līme Knauf kleberspachtel P vai ekvivalents | kg | 1152.45
|  | Dībeli | gb. | 512.2
|  | Līme, armējošā sieta pielīmēšanai | kg | 576.23
1.8.7. | 21-00000 | Siltināto ārsienu armēšana vienā kārtā (cokola virszemes daļa un 30cm zem zemes līmeņa) | m2 | 93.67
|  | Amējošā java Knauf kleberspachtel P (vai ekvivalents) | kg | 711.89
|  | Armējošais siets | m2 | 103.04
|  | PVC stūriši | m | 20.61
1.8.8. | 13-00000 | Siltināto ārsienu armēšana divās kārtās ap ieejas mezgliem | m2 | 6.6
|  | Amējošā java Knauf Kleberspachtel (vai ekvivalents) | kg | 92.4
|  | Armējošais siets | m2 | 7.26
1.8.9. | 13-00000 | Virsmas gruntēšana un dekoratīvā apmetuma uzklāšana (virszemes daļai) | m2 | 72.05
|  | Grunts Putzgrunt (vai analogs) | l | 21.61
|  | Dekoratīvais apmetums Knauf strukturputz (vai ekvivalents) | kg | 252.17
1.8.10. | 13-00000 | Virsmas gruntēšana un krāsošana ar tonētu silikatkrāsu | m2 | 72.03
|  | Grunts | kg | 14.41
|  | Tonēta fasādesa krāsa Knauf Siliconharz EG (vai ekvivalenta) | l | 28.81
1.8.11. | 13-00000 | Ģeomembrānas ieklāšana h=400mm | m2 | 28.82
|  | Ģeomembrāna | m2 | 31.7
1.8.12. | 03-līgumc. | Cokola aizrakšana ar agrāk izrakto grunti blietējot pa kārtām | m2 | 64.6
1.8.13. | 03-līgumc | Blietās smilts kārtas 100mm biez.,blietēto šķembu kārtas 100mm biez., betona C16/20 kārtas betonēšana 80mm biez apmalei 600mm platumā | m | 64.6
|  | Smilts k=1,26 | m3 | 5.04
|  | Šķembas k=1,26 | m3 | 5.04
|  | Betons C16/20 | m3 | 3.55
|  | Stiegrojuma siets d5mm; 150x150mm | m2 | 42.64
1.8.14. | 31-līgumc. | Agrāk demontēto bruģakmeņu segums pa sīkšķembu pamatni 50mm bie | m2 | 4.5
|  | Sīkšķembas | m3 | 0.27
1.9. |  | Pagraba griestu un sienu siltināšana
1.9.1. | 2 | Elektroinstalācijas demontāža ar saglabāšanu atkārtotai izmantošanai | kpl | 1
1.9.2. | 13-līgumc. | Pagraba griestu virsmas notīrīšana, gruntēšana, siltināšana ar ekstrudēto putupolistirolu 100mm biez | m2 | 60.8
|  | Grunts Knauf tiefgrund vai ekvivalents | kg | 12.16
|  | Ekstrudētais putupolistirols 100mm | m2 | 63.84
|  | Dībeli | gb. | 243.2
|  | Līmjava Knauf kleberP vai ekvivalents | gb. | 425.6
1.9.3. | 08-līgumc. | Siltināto virsmu apmetums pa sietu 160g/m2 | m2 | 60.8
|  | PVC siets | m2 | 69.92
|  | Līmjava Knauf kleberspachtel P vai ekvivalents | kg | 462.09
1.9.4. | 18-līgumc. | Elektroinstalācijas atjaunošana | kpl | 1
1.9.5. | 13-līgumc. | Pagraba sienu virsmas notīrīšana, gruntēšana, siltināšana ar ekstrudēto putupolistirolu 150mm biez | m2 | 19.36
|  | Grunts Knauf tiefgrund vai ekvivalents | kg | 1.94
|  | Ekstrudētais putupolistirols 150mm | m2 | 20.33
|  | Dībeli | gb. | 136
|  | Līmjava Knauf kleberP vai ekvivalents | kg | 178.1
1.9.6. | 08-līgumc. | Siltināto virsmu apmetums pa sietu 160g/m2 | m2 | 19.36
|  | PVC siets | m2 | 22.26
|  | PVC stūrīši | m | 2.2
|  | Līmjava Knauf kleberspachtel P vai ekvivalents | kg | 147.14
1.10. |  | Darbi iekštelpās
1.10.1. | 08-līgumc. | Ventilācijas šahtu apdare ar 2 kārtām ugunsdrošā rīģipsa | m2 | 22
|  | Rīģipsis GKF 12,5mm | m2 | 46.2
|  | Skrūves | gb. | 440
|  | CD profils | m | 66
|  | UD profils | m | 22
1.10.2. | 13.1.305 | Horizontālo gaisa vadu apdare rīģipša plātnēm pa metāla karkasu | m2 | 45.9
|  | Ģipškartona ugunsdrošā loksne | m2 | 48.65
|  | Karkasa profils cink. | m | 137.7
|  | Sietlenta | m | 91.8
|  | Skrūves ģipškartonam | gb. | 459
|  | Stiprinājumi, skrūves | kpl. | 45.9
1.10.3. | 08-līgumc. | Rīģipša virsmu gruntēšana, špaktelēšana, slīpēšana un sagatavošana krāsošanai | m2 | 67.9
|  | Vetonit LR | kg | 135.8
|  | Smilšpapīrs | m2 | 3.4
|  | Grunts zem krāsas | kg | 13.58
1.10.4. | 08-līgumc. | Bojāto sienu un griestu virsmu gruntēšana, špaktelēšana, slīpēšana un sagatavošana krāsošanai | m2 | 67.8
|  | Vetonit LR | kg | 135.6
|  | Smilšpapīrs | m2 | 3.39
|  | Grunts zem krāsas | kg | 13.56
1.10.5. | 13.1.221 | Virsmu krāsošana ar interjera ūdensemulsijas krāsu | m2 | 135.7
|  | Ūdensemulsijas krāsa | kg | 40.71
1.10.6. | 03-līgumc. | Esošo vertikālo ventilācijas kanālu tīrīšana | gb | 2
1.10.7. | 03-līgumc. | Esošo ventilācijas kanālu virsjumta daļas remonts | gb | 2
1.10.8. | 05-līgumc. | Bedres ar izm. 350x350mm; h=300mm izbūve pagraba grīdas zemākajā daļā mitruma savākšanai ar cinkotās restes 350x350 mm iesegšanu | kpl | 1
|  | Betons B20 W10 | m3 | 0.5
|  | Papildmateriāli(veidni, distanceri) | kpl. | 1
|  | Stiegrojums | kg | 6
|  | Cinkotā reste 350x350mm | gb. | 1
1.11. |  | Labiekārtošana
1.11.1. | 31-līgumc | Atpūtas sola uzstādīšana | gb | 1
|  | Atpūtas sols ( SIA Jūrmalas mežparku birojs) | gb. | 1
|  | Papildmateriāli | kpl | 1
1.11.2. | 31-līgumc | Atkritumu urnas uzstādīšana | gb | 1
|  | Atkritumu urna ( SIA Jūrmalas mežparku birojs) | gb. | 1
|  | Papildmateriāli | kpl | 1
Kopā
Materiālu, būvgružu transporta iadevumi (%)
Pavisam kopā

## Nr.2
Pasūtītājs |  | Kuldīgas novada pašvaldība, reģ.Nr.90000035590
Lokālā tāme Nr. 2
Apkure
Būves nosaukums |  | Sociālā dienesta ēkas energoefektivitātes paaugstināšana
Objekta nosaukums |  | Sociālā dienesta ēkas energoefektivitātes paaugstināšana
Objekta adrese |  | Dzirnavu ielā 9, Kuldīga, Kuldīgas nov.
Pasūtījuma Nr.
Sastādīta 2016.g.. gada tirgus cenās.
Tāmes izmaksas
Tāme sastādīta:
Nr.p.k | Kods | Darba nosaukums | Mērv. | Daudz. | Vienības izmaksas | [5 empty] | Kopā uz visu apjomu
[5 empty] | laika norma (c/h) | darba samaksas likme (€/h) | darba alga (€) | mate- riāli (€) | mehā- nismi (€) | kopā (€) | darb- ietilpība (c/h) | darba alga (€) | mate- riāli (€) | mehā- nismi (€) | summa (€)
1 | 2 | 3 | 4 | 5 | 6 | 7 | 8 | 9 | 10 | 11 | 12 | 13 | 14 | 15 | 16
1. |  | Apkure
1.1. | 17-12000 | Apkures radiatoru , tērauda Rettig Heating PURMO Compakt C11-600-600 komplektā ar atgaisotāja krānu un korķi , stiprinājumiem montāža un pievienošana cauruļvadiem | kpl | 6
1.2. | 17-12000 | Apkures radiatoru , tērauda Rettig Heating PURMO Compakt C11-600-700 komplektā ar atgaisotāja krānu un korķi , stiprinājumiem montāža un pievienošana cauruļvadiem | kpl | 3
1.3. | 17-12000 | Apkures radiatoru , tērauda Rettig Heating PURMO Compakt C11-600-800 komplektā ar atgaisotāja krānu un korķi , stiprinājumiem montāža un pievienošana cauruļvadiem | kpl | 7
1.4. | 17-12000 | Apkures radiatoru , tērauda Rettig Heating PURMO Compakt C11-600-900 komplektā ar atgaisotāja krānu un korķi , stiprinājumiem montāža un pievienošana cauruļvadiem | kpl | 1
1.5. | 17-12000 | Apkures radiatoru , tērauda Rettig Heating PURMO Compakt C11-600-1000 komplektā ar atgaisotāja krānu un korķi , stiprinājumiem montāža un pievienošana cauruļvadiem | kpl | 3
1.6. | 17-12000 | Apkures radiatoru , tērauda Rettig Heating PURMO Compakt C11-600-1100 komplektā ar atgaisotāja krānu un korķi , stiprinājumiem montāža un pievienošana cauruļvadiem | kpl | 1
1.7. | 17-12000 | Apkures radiatoru , tērauda Rettig Heating PURMO Compakt C11-600-1200 komplektā ar atgaisotāja krānu un korķi , stiprinājumiem montāža un pievienošana cauruļvadiem | kpl | 14
1.8. | 17-12000 | Apkures radiatoru , tērauda Rettig Heating PURMO Compakt C11-600-1400 komplektā ar atgaisotāja krānu un korķi , stiprinājumiem montāža un pievienošana cauruļvadiem | kpl | 1
1.9. | 17-12000 | Apkures radiatoru , tērauda Rettig Heating PURMO Compakt C11-900-400 komplektā ar atgaisotāja krānu un korķi , stiprinājumiem montāža un pievienošana cauruļvadiem | kpl | 1
1.10. | 17-12000 | Termostatisko vārstu galvas (Oventrop AV6 vai analogs) iebūve | gb | 37
1.11. | 17-līgumc. | Lodveida noslēgvārstu Dn20 (Optibal 107...60 vai analogs) iebūve | gb | 4
1.12. | 17-līgumc. | Lodveida noslēgvārstu Dn15 (Optibal 107...60 vai analogs) iebūve | gb | 2
1.13. | 17-līgumc. | Balansēšanas vārstu d15 9Hydrocontrol R vai analogs) iebūve | gb | 3
1.14. | 17-0000 | Apkures presējamo metāla cauruļvadu d=15x1,2 montāža | m | 513
1.15. | 17-0000 | Apkures presējamo metāla cauruļvadu d=18x1,2 montāža | m | 43
1.16. | 17-0000 | Apkures presējamo metāla cauruļvadu d=22x1,5 montāža | m | 87
1.17. | 17-0000 | Apkures presējamo metāla cauruļvadu d=28x1,5 montāža | m | 8
1.18. | 17-0000 | Apkures presējamo metāla cauruļvadu d=35x1,5 montāža | m | 39
1.19. | 17-0000 | Apkures presējamo metāla cauruļvadu d=42x1,5 montāža | m | 8
1.20. | 17-0000 | Apkures presējamo metāla cauruļvadu savienojuma, pārejas 35-35 montāža | gb | 2
1.21. | 17-0000 | Apkures presējamo metāla cauruļvadu savienojuma, pārejas 22-15 montāža | gb | 2
1.22. | 17-0000 | Apkures presējamo metāla cauruļvadu savienojumu , pārejas 28-18 montāža | gb | 2
1.23. | 17-0000 | Apkures presējamo metāla cauruļvadu savienojumu, pārejas 28-22 montāža | gb | 4
1.24. | 17-0000 | Apkures presējamo metāla cauruļvadu savienojumu, pārejas 48-28 montāža | gb | 2
1.25. | 17-0000 | Apkures presējamo metāla cauruļvadu savienojumu, pārejas 42-35 montāža | gb | 2
1.26. | 17-0000 | Apkures presējamo metāla cauruļvadu līkņu 15-15 montāža | gb | 12
1.27. | 17-0000 | Apkures presējamo metāla cauruļvadu līkņu 22-22 montāža | gb | 16
1.28. | 17-0000 | Apkures presējamo metāla cauruļvadu līkņu 28-28 montāža | gb | 2
1.29. | 17-0000 | Apkures presējamo metāla cauruļvadu līkņu 35-35 montāža | gb | 12
1.30. | 17-0000 | Presējamā veidgabala ar pāreju uz vītni 15-d1/2 FT montāža | gb | 2
1.31. | 17-0000 | Presējamā veidgabala ar pāreju uz vītni 15-d1/2 MT montāža | gb | 82
1.32. | 17-0000 | Presējamā veidgabala ar pāreju uz vītni 15-d3/4 MT montāža | gb | 2
1.33. | 17-0000 | Presējamā veidgabala ar pāreju uz vītni 20-d1/2 MT montāža | gb | 2
1.34. | 17-0000 | Presējamā veidgabala ar pāreju uz vītni 20-d 3/4 MT montāža | gb | 2
1.35. | 17-0000 | Presējamā veidgabala ar pāreju uz vītni 22- d3/4 MT montāža | gb | 8
1.36. | 17-0000 | Presējamā veidgabala ar pāreju uz vītni 28- d25 MT montāža | gb | 2
1.37. | 17-0000 | Apkures presējamo metāla cauruļvadu T-gabala/Tgabals pāreju 15-15-15 montāža | gb | 52
1.38. | 17-0000 | Apkures presējamo metāla cauruļvadu T-gabala/Tgabals pāreju 15-18-15 montāža | gb | 4
1.39. | 17-0000 | Apkures presējamo metāla cauruļvadu T-gabala/Tgabals pāreju 18-15-15 montāža | gb | 4
1.40. | 17-0000 | Apkures presējamo metāla cauruļvadu T-gabala/Tgabals pāreju 18-18-15 montāža | gb | 4
1.41. | 17-0000 | Apkures presējamo metāla cauruļvadu T-gabala/Tgabals pāreju 22-15-18 montāža | gb | 2
1.42. | 17-0000 | Apkures presējamo metāla cauruļvadu T-gabala/Tgabals pāreju 22-15-22 montāža | gb | 2
1.43. | 17-0000 | Apkures presējamo metāla cauruļvadu T-gabala/Tgabals pāreju 22-18-18 montāža | gb | 4
1.44. | 17-0000 | Apkures presējamo metāla cauruļvadu T-gabala/Tgabals pāreju 35-22-28 montāža | gb | 2
1.45. | 17-0000 | Apkures presējamo metāla cauruļvadu T-gabala/Tgabals pāreju 35-12-35 montāža | gb | 2
1.46. | 17-0000 | Apkures presējamo metāla cauruļvadu T-gabala/Tgabals pāreju 35-28-28 montāža | gb | 2
1.47. | 17-0000 | Apkures presējamo metāla cauruļvadu T-gabala/Tgabals pāreju 42-35-42 montāža | gb | 2
1.48. | 17-0000 | Metāla līkņu ar vītni 1/2FT- 1/2MT montāža | gb | 39
1.49. | 17-0000 | Metāla savienojumu, pārejas d25 FT-20FT montāža | gb | 2
1.50. | 17-0000 | Metāla savienojumu, pārejas d20 MT-15MT montāža | gb | 2
1.51. | 17-0000 | Metāla savienojumu, pārejas d15 MT-15MT montāža | gb | 1
1.52. | 17-līgumc | Gaisa aizkaru Sonniger GUARD 150W ,komplektā ar automātiku un divceļu regulējošo vārstu montāža | kpl | 1
1.53. | 17-līgumc | Cauruļvadu balsti un stiprinājumi | kpl | 1
1.54. | 17-līgumc | Palīgmateriāli | kpl | 1
1.55. | 13-līgumc. | Cauruļvadu d=15mm siltuma izolāja y=0,036W/mk 9mm biez (SANFLEX vai analogs) | m | 505
1.56. | 13-līgumc. | Cauruļvadu d=22mm siltuma izolāja y=0,036W/mk 9mm biez (SANFLEX vai analogs) | m | 31
1.57. | 13-līgumc. | Cauruļvadu d=25mm siltuma izolāja y=0,036W/mk 9mm biez (SANFLEX vai analogs) | m | 73
1.58. | 13-līgumc. | Cauruļvadu d=35mm siltuma izolāja y=0,036W/mk 13mm biez (SANFLEX vai analogs) | m | 8
1.59. | 13-līgumc. | Cauruļvadu d=42mm siltuma izolāja y=0,036W/mk 13mm biez (SANFLEX vai analogs) | m | 39
1.60. | 13-līgumc. | Cauruļvadu d=48mm siltuma izolāja y=0,036W/mk 20mm biez (SANFLEX vai analogs) | m | 8
1.61. | 18-līgumc. | Cauruļvadu izolācija bēniņos ar akmens vates čaulām ar iekš. d18mm 40mm biez ( PAROC vai analogs) | m | 9
1.62. | 13-līgumc | Cauruļvadu izolācija bēniņos ar akmens vates čaulām ar iekš. d21mm 50mm biez ( PAROC vai analogs) | m | 12
1.63. | 13-līgumc | Cauruļvadu izolācija bēniņos ar akmens vates čaulām ar iekš. d28mm 50mm biez ( PAROC vai analogs) | m | 15
1.64. | 17-līgumc. | Esošās apkures sisrēmas radiatoru, caruļvadu armatūras demontāža, utilizācija | kpl | 1
1.65. | 17--līgumc | Caurumu urbšanas un kalšanas darbi | kpl | 1
1.66. | 17--līgumc | Krāsošanas, mūrēšanas un špaktelēšanas darbi vietās, kur apkures sistēmas montāžas/demontāžas darbu laikā konstrukcijas un apdare bojāta | kpl | 1
1.67. | 17-līgumc | Sistēmas pārbaude, ieregulēšana, izpilddokumentācija izstrādāšana | kpl | 1
Kopā
Materiālu, būvgružu transporta iadevumi (%)
Pavisam kopā

## Nr.3
Pasūtītājs |  | Kuldīgas novada pašvaldība,reģ.Nr.90000035590
Lokālā tāme Nr. 3
Ventilācija
Būves nosaukums |  | Sociālā dienesta ēkas energoefektivitātes paaugstināšana
Objekta nosaukums |  | Sociālā dienesta ēkas energoefektivitātes paaugstināšana
Objekta adrese |  | Dzirnavu ielā 9, Kuldīga, Kuldīgas nov.
Pasūtījuma Nr.
Sastādīta 2016.g.. gada tirgus cenās.
Tāmes izmaksas
Tāme sastādīta:
Nr.p.k | Kods | Darba nosaukums | Mērv. | Daudz. | Vienības izmaksas | [5 empty] | Kopā uz visu apjomu
[5 empty] | laika norma (c/h) | darba samaksas likme (€/h) | darba alga (€) | mate- riāli (€) | mehā- nismi (€) | kopā (€) | darb- ietilpība (c/h) | darba alga (€) | mate- riāli (€) | mehā- nismi (€) | summa (€)
1 | 2 | 3 | 4 | 5 | 6 | 7 | 8 | 9 | 10 | 11 | 12 | 13 | 14 | 15 | 16
1. |  | Ventilācija
1.1. |  | Iekārtas un aprīkojums
1.1.1. | 17-00000 | PN-1 sistēmas ventagregāta ar šķērsplūsmas rekuperatoru Duplex 2500 Multi-N, Qnom.=1590m3/h; 360Pa komplektā ar elastīgiem savienojumiem, noslēgvārstiem, sajaucējmezglu un glikola priekšsildītāju montāža | kpl | 1
1.1.2. | 17-00000 | Nosūces sistēmu N-1; N-2; N-4 dekoratīvo nosūcēju S&P Silent Desing 100 montāža | kpl | 3
1.1.3. | 17-00000 | Nosūces sistēmu N-3 nosūcēju S&P Silent Desing 200 montāža | kpl | 1
1.2. |  | Gaisa vadi un veidgabali
1.2.1. | 17-līgumc. | Cinkotā skārda gaisa vadu Spiro D100 iebūve | m | 118
1.2.2. | 17-līgumc. | Cinkotā skārda gaisa vadu Spiro D125 iebūve | m | 52
1.2.3. | 17-līgumc. | Cinkotā skārda gaisa vadu Spiro D160 iebūve | m | 32
1.2.4. | 17-līgumc. | Cinkotā skārda gaisa vadu Spiro D200 iebūve | m | 46
1.2.5. | 17-līgumc. | Cinkotā skārda gaisa vadu Spiro D250 iebūve | m | 22
1.2.6. | 17-līgumc. | Cinkotā skārda gaisa vadu Spiro D315 iebūve | m | 23
1.2.7. | 17-līgumc. | Cinkotā skārda gaisa vadu 400x400mm iebūve | m | 2
1.2.8. | 17-līgumc. | Cinkotā skārda gaisa vadu 550x550mm iebūve | m | 17
1.2.9. | 17-līgumc. | Cinkotā skārda gaisa vadu 1100x550mm iebūve | m | 4
1.2.10. | 17-līgumc. | Cinkotā skārda gaisa vadu līkuma 90gr D100 iebūve | gb | 43
1.2.11. | 17-līgumc. | Cinkotā skārda gaisa vadu līkuma 30gr D125 iebūve | gb | 2
1.2.12. | 17-līgumc. | Cinkotā skārda gaisa vadu līkuma 90gr D125 iebūve | gb | 17
1.2.13. | 17-līgumc. | Cinkotā skārda gaisa vadu līkuma 90gr D160 iebūve | gb | 5
1.2.14. | 17-līgumc. | Cinkotā skārda gaisa vadu līkuma 90gr D200 iebūve | gb | 9
1.2.15. | 17-līgumc. | Cinkotā skārda gaisa vadu līkuma 90gr D250 iebūve | gb | 4
1.2.16. | 17-līgumc. | Cinkotā skārda gaisa vadu līkuma 90gr D315 iebūve | gb | 5
1.2.17. | 17-līgumc. | Cinkotā skārda gaisa vadu pieslēguma sedla D100 iebūve | gb | 27
1.2.18. | 17-līgumc. | Cinkotā skārda gaisa vadu pieslēguma sedla D125 iebūve | gb | 5
1.2.19. | 17-līgumc. | Cinkotā skārda gaisa vadu pieslēguma sedla D160 iebūve | gb | 4
1.2.20. | 17-līgumc. | Cinkotā skārda gaisa vadu pieslēguma sedla D200 iebūve | gb | 8
1.2.21. | 17-līgumc. | Cinkotā skārda gaisa vadu pieslēguma sedla D315 iebūve | gb | 2
1.2.22. | 17-līgumc. | Cinkotā skārda gaisa vadu pārejas D100>D125 iebūve | gb | 3
1.2.23. | 17-līgumc. | Cinkotā skārda gaisa vadu pārejas D100>D160 iebūve | gb | 1
1.2.24. | 17-līgumc. | Cinkotā skārda gaisa vadu pārejas D125>D160 iebūve | gb | 5
1.2.25. | 17-līgumc. | Cinkotā skārda gaisa vadu pārejas D125>D200 iebūve | gb | 1
1.2.26. | 17-līgumc. | Cinkotā skārda gaisa vadu pārejas D125>D250 iebūve | gb | 1
1.2.27. | 17-līgumc. | Cinkotā skārda gaisa vadu pārejas D160>D200 iebūve | gb | 7
1.2.28. | 17-līgumc. | Cinkotā skārda gaisa vadu pārejas D200>D250 iebūve | gb | 1
1.2.29. | 17-līgumc. | Cinkotā skārda gaisa vadu pārejas D200>D315 iebūve | gb | 1
1.2.30. | 17-līgumc. | Cinkotā skārda gaisa vadu pārejas D250>D315 iebūve | gb | 2
1.2.31. | 17-līgumc. | Cinkotā skārda gaisa vadu pārejas 400x400-550x550 iebūve | gb | 4
1.2.32. | 17-līgumc. | Cinkotā skārda gaisa vadu pārejas 550x550>D315 iebūve | gb | 1
1.2.33. | 17-līgumc | Gaisa vadu tīrīšanas lūkas iebūve | kpl | 1
1.3. |  | Restes,difuzori, trokšņu slāpētāji, palīgmateriāli, izolācija
1.3.1. | 17-līgumc. | Āra gaisa pieplūdes un nosūces restes ar sietu un montāžas rāmi, krāsotu fasādes toņos ar izm. 1100x550mm iebūve | kpl | 2
1.3.2. | 17-līgumc. | Pieplūdes difuzora D100 iebūve | kpl | 18
1.3.3. | 17-līgumc. | Nosūces difuzora D100 iebūve | kpl | 14
1.3.4. | 17-līgumc. | Pieplūdes difuzora D125 iebūve | kpl | 5
1.3.5. | 17-līgumc. | Nosūces difuzora D125 iebūve | kpl | 3
1.3.6. | 17-līgumc. | Pieplūdes difuzora D160 iebūve | kpl | 1
1.3.7. | 17-līgumc. | Nosūces difuzora D160 iebūve | kpl | 1
1.3.8. | 17-līgumc. | Nosūces difuzora D200 iebūve | kpl | 1
1.3.9. | 17-līgumc | Trokšņu slāpētāja D100; L=600mm iebūve | kpl | 1
1.3.10. | 17-līgumc | Trokšņu slāpētāja D200; L=900mm iebūve | kpl | 3
1.3.11. | 17-līgumc | Trokšņu slāpētāja D315; L=900mm iebūve | kpl | 3
1.3.12. | 17-līgumc. | Ugunsdrošā vārsta EI60 D200 iebūve | gb | 2
1.3.13. | 17-līgumc. | Ugunsdrošā vārsta EI60 D250 iebūve | gb | 2
1.3.14. | 17-līgumc | Gaisa vada izvadu caur jumtu un jumtiņu montāža | kpl | 4
1.3.15. | 17-līgumc | Balansējošo droseļvārstu D100mm iebūve | gb | 18
1.3.16. | 17-līgumc | Balansējošo droseļvārstu D160mm iebūve | gb | 5
1.3.17. | 17-līgumc | Balansējošo droseļvārstu D200mm iebūve | gb | 6
1.3.18. | 13-līgumc. | Gaisa vadu izolācija ar akmens vates plātnēm b=100mm pārklātām ar alumīnija folliju | m2 | 82
1.3.19. | 13-līgumc. | Gaisa vadu izolācija ar akmens vates ruļļiem b=100mm biez. pārklātiem ar alumīnija folliju | m2 | 78
1.3.20. | 13-līgumc. | Gaisa vadu izolācija ar akmens vates ruļļiem b=50mm pārklātiem ar alumīnija folliju | m2 | 78
1.3.21. | 13-līgumc | Izolācijas stiprinājuma materiāli | kpl | 1
1.3.22. | 17-līgumc. | Esošo vēdināšanas kanālu aprīkošana ar noslēgvārstiem | kpl | 1
1.4. |  | Palīgmateriāli, vispārbūvniecības darbi
1.4.1. | 03-līgumc. | Esošo ventilācijas gaisa vadu demontāža | kpl | 1
1.4.2. | 03-līgumc. | Būvgružu utilizācija | kpl | 1
1.4.3. | 17-līgumc. | Gaisa vadu un iekārtu stiprinājumi, kronšteini, blīvgūmijas | kpl | 1
1.4.4. |  | Montāžas palīgmateriāli | kpl | 1
1.4.5. | 03-līgumc. | Caurumu kalšana esošajās sienās, starpsienās un pārsegumos ventilācijas gaisa vadu iebūvei un aizdare pēc montāžas | kpl | 1
1.4.6. |  | Gaisa vadu šķersojuma vietu ugunsdrošā hermetizācija | kpl | 1
Kopā
Materiālu, būvgružu transporta iadevumi (%)
Pavisam kopā

## Nr.4
Pasūtītājs | Kuldīgas novada pašvaldība, reģ. Nr.90000035590
Lokālā tāme Nr. 4
Siltuma mezgla atjaunošana
Būves nosaukums | Sociālā dienesta ēkas energoefektivitātes paaugstināšana
Objekta nosaukums | Sociālā dienesta ēkas energoefektivitātes paaugstināšana
Objekta adrese | Dzirnavu ielā 9, Kuldīga, Kuldīgas nov.
Pasūtījuma Nr.
Sastādīta 2016.g.. gada tirgus cenās.
Tāmes izmaksas
Tāme sastādīta:
Nr.p.k | Kods | Darba nosaukums | Pamat. | Mērv. | Daudz. | Vienības izmaksas | [5 empty] | Kopā uz visu apjomu
[6 empty] | laika norma (c/h) | darba samaksas likme (€/h) | darba alga (€) | mate- riāli (€) | mehā- nismi (€) | kopā (€) | darb- ietilpība (c/h) | darba alga (€) | mate- riāli (€) | mehā- nismi (€) | summa (€)
1 | 2 | 3 | 4 | 5 | 6 | 7 | 8 | 9 | 10 | 11 | 12 | 13 | 14 | 15 | 16 | 17
1. |  | Siltuma mezgla atjaunošana
1.1. | 17-līgumc. | Apkures sistēmas un karstā ūdens regulēšanas termoregulatora automatiskās vadības bloka ar āra gaisa termosonsoru un tīkla termosonsoriem ECL Comfort 310 Danfoss( vai analogs) |  | gb | 1
1.2. | 17-līgumc | Karte C60( latviešu un angļu valodā) |  | gb | 1
1.3. | 17-līgumc. | Ārgaisa temperatūras sensora ESMT( vai analoga) montāža |  | gb | 1
1.4. | 17-līgumc. | Telpas gaisa sensora ESM-10 ( vai analoga) montāža |  | gb | 1
1.5. | 17-līgumc. | Caurules virsmas sensora sensora ESM-11 ( vai analoga) montāža |  | gb | 6
1.6. |  | Situma skaitītāja Sonometer 1100 komplektā ar enerģijas mērītāja procesoru, temperatūras sensoriem un elektroinstalāciju(Danfoss vai analogs) iebūve |  | kpl | 1
1.7. | 17-līgumc. | Spiediena balansētā 2-ceļu regulējošā vārsta VM-2 kvs=4 (Danfoss vai analogs) montāža |  | gb | 2
1.8. | 17-līgumc | Izpildmehanisma AMV -20 (Danfoss vai analogs) montāža |  | gb | 2
1.9. | 17-līgumc. | Spiediena balansētā 2-ceļu regulējošā vārsta VM-2 kvs=0,63 (Danfoss vai analogs) montāža |  | gb | 1
1.10. | 17-līgumc | Izpildmehanisma AMV -30 (Danfoss vai analogs) montāža |  | gb | 1
1.11. |  | 2- ceļu vārsta ar elektromotra motoru BELIMO ,B222+LRB120-3 montāža |  | kpl | 2
1.12. | 17-līgumc. | Karstā ūdens mērītāja G=1,5m3/h DN15 iebūve |  | gb | 1
1.13. | 17-līgumc. | Pārplūdes vārsta AVDO15 Dn15 iebūve |  | gb | 3
1.14. | 17-līgumc. | Balansējošā ventiļa DN29 (Oventrop, Hydroc vai analogs) iebūve |  | gb | 1
1.15. | 17-līgumc. | Balansējošā ventiļa DN15 (Oventrop, Hydroc vai analogs) iebūve |  | gb | 2
1.16. | 17-līgumc. | Lodveida noslēgvārsta Dn50 iebūve |  | gb | 2
1.17. | 17-līgumc. | Lodveida noslēgvārsta Dn32 iebūve |  | gb | 9
1.18. | 17-līgumc. | Lodveida noslēgvārsta Dn25 iebūve |  | gb | 4
1.19. | 17-līgumc. | Lodveida noslēgvārsta Dn20 iebūve |  | gb | 6
1.20. | 17-līgumc. | Lodveida noslēgvārsta Dn15 iebūve |  | gb | 16
1.21. | 17-līgumc. | Mehaniskā filtra Dn50 iebūve |  | gb | 1
1.22. | 17-līgumc. | Mehaniskā filtra Dn32 iebūve |  | gb | 2
1.23. | 17-līgumc. | Mehaniskā filtra Dn20 iebūve |  | gb | 1
1.24. | 17-līgumc. | Mehaniskā filtra Dn15 iebūve |  | gb | 1
1.25. | 17-līgumc. | Pretvārsta DN25 iebūve |  | gb | 1
1.26. | 17-līgumc. | Pretvārsta DN15 iebūve |  | gb | 2
1.27. | 17-līgumc. | Manometru 6 bar ar ventili iebūve |  | gb | 12
1.28. | 17-līgumc. | Manometru 10 bar ar ventili iebūve |  | gb | 3
1.29. | 17-līgumc. | Termometru 0-100grC iebūve |  | gb | 13
1.30. | 17-00000 | Izplēšanas trauka 3bar V=30L iebūve |  | gb | 1
1.31. | 17-00000 | Izplēšanas trauka 3bar V=20L iebūve |  | gb | 1
1.32. | 17-00000 | Izplēšanas trauka 3bar V=5L iebūve |  | gb | 1
1.33. | 17-00000 | Izplēšanas trauka 10bar V=50L iebūve |  | gb | 1
1.34. | 17-līgumc | Drošības vārsta 3 bar DN15 iebūve |  | gb | 3
1.35. | 17-līgumc | Drošības vārsta 10 bar DN20 iebūve |  | gb | 1
1.36. | 17-līgumc | Kombinētās akumulācijas tvertnes karstajam ūdenim 200L montāža |  | gb | 1
1.37. | 17-līgumc. | Rūpnieciski izolēta siltummaiņa 25kW, 80-60C (Ūdens/propilenglikols) ar pamatni montāža | 10-81 | gb | 1
1.38. | 17-līgumc. | Rūpnieciski izolēta siltummaiņa 30kW, 80-60C (Ūdens/ūdens) ar pamatni montāža | 10-81 | gb | 1
1.39. | 17-līgumc. | Rūpnieciski izolēta siltummaiņa 10kW, 80-60C (Ūdens/ūdens) ar pamatni montāža | 10-81 | gb | 1
1.40. | 17-līgumc. | Cirkulācijas sūkņa (P-1) 1025,5kg/h; 11.8kPa; T=80 (glikols) montāža |  | kpl | 1
1.41. | 17-līgumc. | Cirkulācijas sūkņa (P-2) 1019,0kg/h; 20,2kPa; T=80 (apkure-ūdens) montāža |  | kpl | 1
1.42. | 17-līgumc. | Cirkulācijas sūkņa (P-3) 230kg/h; 6,2kPa; T=60 (apkure-karstā ūdens sagatavošana) montāža |  | kpl | 1
1.43. | 17-līgumc. | Cirkulācijas sūkņa (P-4) 22kg/h; 2,49kPa; T=55 ( karstā ūdens cirkulācija) montāža |  | kpl | 2
1.44. |  | Propilenglikols |  | l | 60
1.45. | 17-līgumc. | Automatiskā atgaisotāja iebūve |  | gb | 9
1.46. |  | Cauruļvadu un iekārtu stiprinājumu komplekts |  | kpl | 1
1.47. | 03-līgumc. | Esošā siltuma mezgla iekārtas demontāža , utilizācija |  | kpl | 1
Kopā
Materiālu, būvgružu transporta iadevumi (%)
Pavisam kopā

## Nr.5
Pasūtītājs |  | Kuldīgas novada pašvaldība, reģ. Nr.90000035590
Lokālā tāme Nr.5
Elektroinstalācija, zibensaizsardzība
Būves nosaukums |  | Sociālā dienesta ēkas energoefektivitātes paaugstināšana
Objekta nosaukums |  | Sociālā dienesta ēkas energoefektivitātes paaugstināšana
Objekta adrese |  | Dzirnavu ielā 9, Kuldīga, Kuldīgas nov.
Pasūtījuma Nr.
Sastādīta 2016.g.. gada tirgus cenās.
Tāmes izmaksas
Tāme sastādīta:
Nr.p.k | Kods | Darba nosaukums | Mērv. | Daudz. | Vienības izmaksas | [5 empty] | Kopā uz visu apjomu
[5 empty] | laika norma (c/h) | darba samaksas likme (€/h) | darba alga (€) | mate- riāli (€) | mehā- nismi (€) | kopā (€) | darb- ietilpība (c/h) | darba alga (€) | mate- riāli (€) | mehā- nismi (€) | summa (€)
1 | 2 | 3 | 4 | 5 | 6 | 7 | 8 | 9 | 10 | 11 | 12 | 13 | 14 | 15 | 16
1. |  | Elektroinstalācija, zibensaizsardzība
1.1. |  | Elektroinstalācija
1.1.1. | 18-līgumc | Esošās elektrosadalnes plates demontāža | gb | 1
1.1.2. | 18-līgumc | Vadu atvienošana sadalnē | gb | 18
1.1.3. | 18-līgumc | Drošinātāju E27 pamatnes demontāža | gb | 9
1.1.4. | 18-līgumc | Konstrukcija automātu sliedes stiprināšanai (individ. izgatavojamās) | gb | 3
1.1.5. | 18-līgumc | Spaile 5p 16mm2 | gb | 1
1.1.6. | 18-līgumc. | Slēdzis ~3; 3pol.; 40A; C ; montāžai uz DIN sliedes | gb | 1
1.1.7. | 18-līgumc. | Automatslēdzis ~1; 1pol.; 16A; C ; montāža esošajā elektrosadalnē SAS-1; SAS-2; | gb | 3
1.1.8. | 18-līgumc. | Automatslēdzis ~3; 3pol.; 16A; C ; montāžai uz DIN sliedes esošajā sadalnē SAS-2 | gb | 2
1.1.9. | 18-līgumc. | Automatslēdzis ~1; 1pol.; 6A; C ; montāžai uz DIN sliedes esošajā sadalnē SAS-3 | gb | 2
1.1.10. | 18-līgumc. | Magnētiskais palaidējs ~3; 3pol.; 16 A; montāžai uz DIN sliedes | gb | 2
1.1.11. | 18-līgumc. | Montāžas komutācijas kompleksai sadalnei | gb | 1
1.1.12. | 18 -līgumc. | LED gaismekļa-paneļa 600x600 ar LED spuldzēm, iebūvēta IP20 PHILIPS RC120B 42W/840 montāža | kpl | 61
1.1.13. | 18 -līgumc. | LED gaismekļa-paneļa 600x600 ar LED spuldzēm v/a IP20-PHILIPS RC 120V 42W/840 | kpl | 10
1.1.14. | 18 -līgumc. | LED downlinht ar LED spuldzi, IP44- LENA LIGHTING NECTRA LED 18W/830 montāža | kpl | 13
1.1.15. | 18 -līgumc. | LED iebūvēts gaismeklis -LENA LIGHING NECTRA LED ar spuldzi 9W montāža | kpl | 27
1.1.16. | 18 -līgumc. | Plafons v/a ar E27 LED spuldzi IP54 - LENA LIGHING SATURN SMD LED ar spuldzi 14W montāža | kpl | 21
1.1.17. | 18 -līgumc. | Gaismekļa (2x36W), v/a, 2x36W; v/a ar LED spuldzēm, IP20 PHILIPS SM120V 42W/840 montāža | kpl | 4
1.1.18. | 18 -līgumc. | Gaismekļa (2x36W), v/a, 2x35W; v/a ar LED spuldzēm, IP65 philips WT120C L 1200 41W/840 montāža | kpl | 6
1.1.19. | 18-līgumc. | Slēdžu v/a ; 240V; IP44 uzstādīšana | gb | 1
1.1.20. | 18-līgumc. | Nozarkārbas v/a uzstādīšana | gb | 10
1.1.21. | 18-līgumc. | Kabelļa ar vara dzīslām NYM-J 3x1,5 iebūve | m | 110
1.1.22. | 18-līgumc. | Kabeļa ar vara dzīslām NYM-J 5x1,5 iebūve | m | 25
1.1.23. | 18-līgumc. | Viniplasta caurule dn=20mm iebūve | m | 10
1.1.24. | 18-līgumc. | Kabeļu penāla 60x40 iebūve | m | 10
1.1.25. | 18-līgumc. | Pašregulējošā kabeļa 9W/m iebūve | m | 9
1.1.26. | 18-līgumc. | Kabeļa ar vara dzīslām NYY-J 5x16mm2 iebūve | m | 12
1.1.27. | 18-līgumc | Kabeļu gala apdare EPKT-0015 | gb | 2
1.1.28. | 18-līgumc | Uzmava SMOE-81516 | gb | 2
1.1.29. | 02-līgumc. | Caurumu urbšana sienās, starpsienās un pārsegumos un hermetizācija pēc komunikāciju iebūves | vieta | 9
1.1.30. |  | Stiprinājumu un savienojumu komplekts | kpl | 1
1.2. |  | Zibensaizsardzība
1.2.1. |  | Zemējuma tranšejas rakšana | m | 25
1.2.2. |  | Zemējuma tranšejas aizbēršana | m | 25
1.2.3. | 19-līgumc. | Zemējuma cinkoto elektrodu 219/20BP, d20mm; L=1,50m iedzīšana | gb | 15
1.2.4. | 19-līgumc. | Gala spice zemējuma elektrodam | gb | 5
1.2.5. | 18-līgumc | Spaile elektroda pievienojumam | gb | 5
1.2.6. | 18-līgumc | Elektroda mufe | gb | 10
1.2.7. | 18-līgumc. | Zemējuma vada Zn d8 iebūve | m | 25
1.2.8. | 19-līgumc. | Cinkotās metāla kontūra d10 iebūve | m | 25
1.2.9. | 19-līgumc | Aktīva zibens uztverēja PDC 3.1 iebūve | gb | 1
1.2.10. | 19-līgumc. | Zibensuztverēja masts 5,8m | gb | 1
1.2.11. | 19-līgumc. | Masta adapters | gb | 1
1.2.12. | 19-līgumc. | Masta stiprinājumu komplekts 112021 | gb | 1
1.2.13. | 18-līgumc. | Vada d8 stiprinājums pie jumta | gb | 10
1.2.14. | 18-līgumc. | Vada d8 stiprinājums pie sienas | gb | 10
1.2.15. | 19-līgumc. | Mērījumklemme 233/A | gb | 1
1.2.16. | 19-līgumc. | Pretkorozijas lenta 358/50mm, | gb | 1
1.2.17. | 19-līgumc. | Alumīnija torņa 6m uzstādīšana uz jumta | gb | 1
1.2.18. | 18-līgumc. | Zemējuma kontūra pretestības mērīšana | kont. | 1
1.2.19. | 18-līgumc. | Izolācijas pretestības mērīšana | kpl | 1
1.2.20. | 18-līgumc. | Stiprinājumu un palīgmateriālu komplekts | kpl | 1
1.2.21. | 03-līgumc. | Trotuāra asfaltbetona seguma demontāā | m2 | 7
1.2.22. | 03-līgumc. | Trotuāra asfaltbetona seguma atjaunošana | m2 | 7
1.2.23. | 03-līgumc. | Teritorijas labiekārtošana | m2 | 15
Kopā
Materiālu, būvgružu transporta iadevumi (%)
Pavisam kopā

## Nr.6
Pasūtītājs |  | Kuldīgas novada pašvaldība, reģ. Nr.90000035590
Lokālā tāme Nr.6
Iekšējie ūdensvads, kanalizācijas tīkli
Būves nosaukums |  | Sociālā dienesta ēkas energoefektivitātes paaugstināšana
Objekta nosaukums |  | Sociālā dienesta ēkas energoefektivitātes paaugstināšana
Objekta adrese |  | Dzirnavu ielā 9, Kuldīga, Kuldīgas nov.
Pasūtījuma Nr.
Sastādīta 2016.g.. gada tirgus cenās.
Tāmes izmaksas
Tāme sastādīta:
Nr.p.k | Kods | Darba nosaukums | Mērv. | Daudz. | Vienības izmaksas | [5 empty] | Kopā uz visu apjomu
[5 empty] | laika norma (c/h) | darba samaksas likme (€/h) | darba alga (€) | mate- riāli (€) | mehā- nismi (€) | kopā (€) | darb- ietilpība (c/h) | darba alga (€) | mate- riāli (€) | mehā- nismi (€) | summa (€)
1 | 2 | 3 | 4 | 5 | 6 | 7 | 8 | 9 | 10 | 11 | 12 | 13 | 14 | 15 | 16
1. |  | Iekšējie ūdensvada, kanalizācijas tīkli
1.1. |  | Iekšējais ūdensvads
1.1.1. |  | Caurules un veidgabali
1.1.1.1. | 14-līgumc. | Ūdensvada daudzslāņu cauruļvadu UPONOR MLCP Dn16X2 iebūve | m | 69
1.1.1.2. | 14-līgumc. | Ūdensvada daudzslāņu cauruļvadu UPONOR MLCP Dn20x2,25 iebūve | m | 46
1.1.1.3. | 14-līgumc. | Ūdensvada daudzslāņu cauruļvadu UPONOR MLCP Dn25x2,5 iebūve | m | 21
1.1.1.4. | 14-līgumc. | Ūdensvada daudzslāņu cauruļvadu UPONOR MLCP Dn32x3,0 iebūve | m | 5
1.1.1.5. |  | Montāžas plāksne 75/150 | gb | 7
1.1.1.6. | 14-līgumc. | Presējamais savienojums/pāreja 20-16 | gb | 1
1.1.1.7. | 14-līgumc. | Presējamais savienojums/pāreja 32-32 | gb | 1
1.1.1.8. | 14-līgumc. | Presējamais savienojums/pāreja 25-25 | gb | 1
1.1.1.9. | 14-līgumc. | Presējamais līknis MLC 16-16 | gb | 4
1.1.1.10. | 14-līgumc. | Presējamais līknis MLC 20-20 | gb | 3
1.1.1.11. | 14-līgumc. | Presējamais līknis MLC 25-25 | gb | 1
1.1.1.12. | 14-līgumc. | Presējamais savienojums ar pāreju uz vītni 32- 1 1/2 FT | gb | 1
1.1.1.13. | 14-līgumc. | Presējamais savienojums ar pāreju uz vītni 16-1/2 MT | gb | 16
1.1.1.14. | 14-līgumc. | Presējamais savienojums ar pāreju uz vītni 16- 3/4MT | gb | 2
1.1.1.15. | 14-līgumc. | Presējamais savienojums ar pāreju uz vītni 20- 1/2 MT | gb | 16
1.1.1.16. | 14-līgumc. | Presējamais savienojums ar pāreju uz vītni 25- 3/4 MT | gb | 2
1.1.1.17. | 14-līgumc. | Presējamais savienojums ar pāreju uz vītni 32- 1 MT | gb | 3
1.1.1.18. | 14-līgumc. | Presētais līknis ar pāreju uz vītni 16-1/2 MT | gb | 3
1.1.1.19. | 14-līgumc. | Presētais līknis ar pāreju uz vītni 16-1/2 FT | gb | 19
1.1.1.20. | 14-līgumc. | Presētais līknis ar pāreju uz vītni 20-1/2 FT | gb | 1
1.1.1.21. | 14-līgumc. | Presējamais T-gabals/ T-gabals pāreja 16-16-16 | gb | 6
1.1.1.22. | 14-līgumc. | Presējamais T-gabals/ T-gabals pāreja 20-20-20 | gb | 1
1.1.1.23. | 14-līgumc. | Presējamais T-gabals/ T-gabals pāreja 16-20-16 | gb | 1
1.1.1.24. | 14-līgumc. | Presējamais T-gabals/ T-gabals pāreja 20-16-16 | gb | 5
1.1.1.25. | 14-līgumc. | Presējamais T-gabals/ T-gabals pāreja 20-16-20 | gb | 2
1.1.1.26. | 14-līgumc. | Presējamais T-gabals/ T-gabals pāreja 20-20-16 | gb | 1
1.1.1.27. | 14-līgumc. | Presējamais T-gabals/ T-gabals pāreja 25-16-25 | gb | 1
1.1.1.28. | 14-līgumc. | Presējamais T-gabals/ T-gabals pāreja 25-20-20 | gb | 1
1.1.1.29. | 14-līgumc. | Presējamais T-gabals/ T-gabals pāreja 25-20-25 | gb | 1
1.1.1.30. | 14-līgumc. | Presējamais T-gabals/ T-gabals pāreja 25-32-25 | gb | 1
1.1.1.31. | 14-līgumc. | Presējamais T-gabals/ T-gabals pāreja 32-20-32 | gb | 1
1.1.1.32. | 14-līgumc. | Savienojums, pāreja ar iekšējo vītni 1/2MT- 3/8FT | gb | 1
1.1.1.33. | 14-līgumc. | Savienojums, pāreja ar iekšējo vītni 3/4 MT- 3/8 FT | gb | 1
1.1.1.34. | 14-līgumc. | Savienojums, pāreja ar iekšējo vītni 1 FT- 3/8 FT | gb | 1
1.1.1.35. | 14-līgumc. | Savienojums, pāreja ar iekšējo vītni 1_ 1/2 FT- 1_1/4 FT | gb | 1
1.1.1.36. | 14-līgumc. | Savienojums 3/8 MT- 3/8 MT | gb | 1
1.1.1.37. | 14-līgumc. | Savienojums 1/2 MT- 1/2 MT | gb | 1
1.1.1.38. | 14-līgumc. | Savienojums 1_1/4 MT- 1_1/4 MT | gb | 3
1.1.1.39. | 14-līgumc. | Esošo cauruļvadu un noslēgarmatūras demontāža, utilizācija | m | 121
1.1.1.40. | 14-līgumc. | Cauruļvadu stiprinājumi | gb | 100
1.1.1.41. |  | Caurumu kalšana sienās , pārsegumos un aiztaisīšana pēc montāžas | vietas | 22
1.1.2. |  | Vārsti, noslēgarmatūra
1.1.2.1. | 14-līgumc. | Lodveida vārstu d=15mm iebūve | gb | 15
1.1.2.2. | 14-līgumc. | Lodveida vārstu d=20mm iebūve | gb | 1
1.1.2.3. | 14-līgumc. | Lodveida vārstu d=32mm iebūve | gb | 5
1.1.2.4. | 14-līgumc. | Ūdens mērītāja Dn 1_1/2; Q=6,0m3/h iebūve | gb | 1
1.1.2.5. | 14-līgumc. | Pretspiediena vārsta Dn15 iebūve | gb | 1
1.1.2.6. | 14-līgumc. | Pretspiediena vārsta Dn20 iebūve | gb | 1
1.1.2.7. | 14-līgumc. | Prertspiediena vārsta Dn32 iebūve | gb | 1
1.1.3. |  | Izolācija
1.1.3.1. | 13-līgumc. | Cauruļvadu pretkondensāta izolācija ar PU tipa čaulām 0,038W/mk d18 ar biezumu 6mm | m | 21
1.1.3.2. | 13-līgumc. | Cauruļvadu pretkondensāta izolācija ar PU tipa čaulām 0,038W/mk d22 ar biezumu 6mm | m | 18
1.1.3.3. | 13-līgumc. | Cauruļvadu pretkondensāta izolācija ar PU tipa čaulām 0,038W/mk d25 ar biezumu 6mm | m | 21
1.1.3.4. | 13-līgumc. | Cauruļvadu pretkondensāta izolācija ar PU tipa čaulām 0,038W/mk d42 ar biezumu 6mm | m | 4
1.1.3.5. | 13-līgumc. | Cauruļvadu siltuma izolācija ar PU tipa čaulām 0,038W/mk d18 ar biezumu 25mm | m | 48
1.1.3.6. | 13-līgumc. | Cauruļvadu siltuma izolācija ar PU tipa čaulām 0,038W/mk d22 ar biezumu 25mm | m | 29
1.1.3.7. | 14-līgumc. | Izolācijas stiprinājumi un montāžas palīgmateriāli | m | 150
1.2. |  | Iekšējā kanalizācija
1.2.1. | 14-līgumc | Esošās kanalizācijas cauruļvadu demontāža, utilizācija | m | 68
1.2.2. | 14-līgumc | Santehnisko iekārtu demontāža un montāža | gb | 11
1.2.3. | 14-līgumc | Ugunsdzēsības kastes demontāža un montāža | gb | 2
1.2.4. | 16-līgumc. | Kanalizācijas plastmasas cauruļvadu SN4 PP-H D110mm ar fasondaļām( Uponor vai ekvivalentas) iebūve | m | 35
1.2.5. | 16-līgumc. | Kanalizācijas plastmasas cauruļvadu SN4 PP-H D50mm ar fasondaļām( Uponor vai ekvivalentas) iebūve | m | 20
1.2.6. | 16-līgumc. | Kanalizācijas plastmasas cauruļvadu SN4 PP-H D32mm ar fasondaļām( Uponor vai ekvivalentas) iebūve | m | 13
1.2.7. | 17-līgymc | Cauruļvadu izolēšana ar akmens vates PAROC Sektion Alu Coat T (vai analogām) čaulām 30mm biez., iekš. diametrs 40mm . ar alumīnija follijas pārklājumu | m | 9
1.2.8. | 16-līgumc. | Kanalizācijas cauruļvada līknis 45gr; De110 | gb | 36
1.2.9. | 16-līgumc. | Kanalizācijas cauruļvada līknis 45gr; De50 | gb | 23
1.2.10. | 16-līgumc. | Kanalizācijas cauruļvada līknis T-gabals 45gr; De110 | gb | 6
1.2.11. | 16-līgumc. | Kanalizācijas cauruļvada līknis T-gabals 45gr; De50 | gb | 3
1.2.12. | 16-līgumc. | Kanalizācijas cauruļvada līknis T-gabals 90gr; De50 | gb | 3
1.2.13. | 16-līgumc. | Kanalizācijas cauruļvada pāreja De50-De110 | gb | 6
1.2.14. | 16-līgumc. | Klozetpodu pieslēgums K1 sistēmai ar elastīgo manžeti DN110 | gb | 5
1.2.15. | 16-līgumc. | Kondensāta novadīšanas sifona HL 136N Dn50 montāža | gb | 1
1.2.16. | 16-līgumc. | Kanalizācijas sūkņa WILO-Drain TMR 32/8-10M montāža, pievienošana ellektrotīkliem | gb | 1
1.2.17. | 16-līgumc. | Revīzijas lūkas DN100 iebūve | gb | 3
1.2.18. | 17-līgymc | Pašregulējošā elektroapsildes kabeļa 11W/m iebūve | m | 9
1.2.19. |  | Ugunsdrošā lenta d 100 mm | kpl | 5
1.2.20. | 14-līgumc. | Cauruļvadu stiprinājumi un montāžas palīgmateriāli | kpl | 1
1.2.21. | 02-līgumc. | Caurumu kalšana sienās , pārsegumos un aiztaisīšana pēc montāžas | vietas | 12
Kopā
Materiālu, būvgružu transporta iadevumi (%)
Pavisam kopā

## Nr.7
Pasūtītājs |  | Kuldīgas novada pašvaldība, reģ.Nr90000035590
Lokālā tāme Nr.7
Ārējā lietus kanalizācija
Būves nosaukums |  | Sociālā dienesta ēkas energoefektivitātes paaugstināšana
Objekta nosaukums |  | Sociālā dienesta ēkas energoefektivitātes paaugstināšana
Objekta adrese |  | Dzirnavu ielā 9, Kuldīga, Kuldīgas nov.
Pasūtījuma Nr.
Sastādīta 2016.g.. gada tirgus cenās.
Tāmes izmaksas
Tāme sastādīta:
Nr.p.k | Kods | Darba nosaukums | Mērv. | Daudz. | Vienības izmaksas | [5 empty] | Kopā uz visu apjomu
[5 empty] | laika norma (c/h) | darba samaksas likme (€/h) | darba alga (€) | mate- riāli (€) | mehā- nismi (€) | kopā (€) | darb- ietilpība (c/h) | darba alga (€) | mate- riāli (€) | mehā- nismi (€) | summa (€)
1 | 2 | 3 | 4 | 5 | 6 | 7 | 8 | 9 | 10 | 11 | 12 | 13 | 14 | 15 | 16
1. |  | Ārējā lietus kanalizācija un drenāža
1.1. | 31-līgumc. | Augsnes virskārtas noņemšana mehanizēti ar grunts pārvietošanu rezervē | 100m3 | 0.32
1.2. | 16-līgumc | Asfaltbetona, betona un bruģakmeņu seguma demontāža | m2 | 178
1.3. | 03-līgumc. | Tranšejas rakšana mehanizēti cauruļu likšanai gruntī ar grunts transportēšanu uz atbērtni | 100m3 | 4.6
1.4. | 03-līgumc. | Tranšejas rakšana ar roku darbu blakus esošaii ēkai un pazemes komunikācijām | m3 | 10
1.5. | 02-līgumc. | Esošās lietus kanalizācijas demontāža | m | 73
1.6. | 02-līgumc. | Esošās lietus kanalizācijas akas demontāža | gb | 3
1.7. | 03-līgumc. | Smilts pamatnes ierīkošana zem cauruļvadiem h=0,15m | m3 | 7
1.8. | 27-līgumc. | Pašteces lietus kanalizācijas cauruļvadu T8; PP D160mm likšana tranšejā | m | 134
1.9. | 27-līgumc. | Drenāžas PVC caurules ar kokšķiedras filtru D100mm likšana tranšejā | m | 59
1.10. | 27-līgumc. | Lietusūdens aka SK300 D315/110 montāža | gb | 4
1.11. | 27-līgumc. | Drenāžas un lietus ūdens akas Veto 315 ar 200mm noseddaļu, H=150-180m montāža | gb | 4
1.12. | 27-līgumc. | Gūlijas ar nosēddaļu 701, 400/315 ar 160mm pieslēgumu montāža | gb | 4
1.13. | 27-līgumc. | Teleskopiskās caurules H=800 ar resti 410x410mm montāža | gb | 4
1.14. | 27-līgumc. | Skatakas ar teleskopisko lūku, ar čuguna lūku 4400/160; L120-160 montāža | gb | 4
1.15. | 27-līgumc. | Teleskopiskās akas ar čuguna lūku 4400/160; L130-180 montāža | gb | 2
1.16. | 27-līgumc. | Teleskopiskās akas ar čuguna lūku 4400/250; L 130-180 montāža | gb | 1
1.17. | 27-līgumc | Kanalizācijas akas montāža no dzelzsbetona grodiem d=1000mm H=līdz 2,0m ar būvbedres rakšu un aizbēršnu, cauruļu pievienojumiem, dubulto hidroizolāciju, peldošā tipa ķeta lūku D720; P=40tn | kpl | 1
1.18. | 27-līgumc. | Aizsarguzmava D160mm | gb | 1
1.19. | 27-līgumc. | Aizsarguzmava D200mm | gb | 3
1.20. | 18-līgumc | Plastmasas gofrētās caurules d110mm likšana tranšejā | m | 12
1.21. | 27-līgumc. | Kanalizācijas pieslēgšana pie esošiem tīkliem d250 | vieta | 1
1.22. | 03-līgumc. | Tranšeju aizbēršana ar minerālo grunti, blietējot pa slāniem | m3 | 493
1.23. | 03-līgumc. | Blietēto šķembu fr. 5-45mm pamatnes 150mm biez. izbūve ietvju bruģakmeņu un betona segumam | m2 | 78
1.24. | 31-līgumc. | Betona bruģakmeņu 60mm segums pa sīkšķembu pamatni 50mm bie | m2 | 53
1.25. | 31-līgumc. | Betona seguma atjaunošana b=100mm | m2 | 25
1.26. | 03-līgumc. | Blietēto šķembu fr. 5-45mm pamatnes 250mm biez. izbūve asfaltbetona segumam | m2 | 100
1.27. | 31-līgumc. | Asfaltbetona AC-11 ceļa seguma ieklāšana 50mm biez | m2 | 100
1.28. | 31-līgumc | Zālāja atjaunošana ar 15cm biezas melnzemes kārtas sagatavošanu un zāles sēšanu | m2 | 316
1.29. |  | Izvest lieko grunti uz pasūtītāja ierādīto atbērtni | m3 | 213
1.30. | 02-20000 | Būvgrūžu savākšana, iekraušana, izvešana , utilizācija | m3 | 20
Kopā
Materiālu, būvgružu transporta iadevumi (%)
Pavisam kopā