## K
APSTIPRINU:
______________________________________
Z.v.
2016. gada .
BŪVNIECĪBAS KOPTĀME
KULDĪGAS 2.VIDUSSKOLAS GRĪDAS UN PĀRSEGUMA KONSTRUKCIJU ATJAUNOŠANA.
Būves nosaukums: Kuldīgas 2.vidusskola
Objekta nosaukums: Kuldīgas 2.vidusskolas grīdas un pārseguma konstrukcijas atjaunošana mācību telpās Nr.73, 74, 77 un palīgtelpā Nr.75.
Objekta adrese: Jelgavas iela 62, Kuldīga, Kuldīgas novads
Objekta tāmes Nr. | Objekta tāmes nosaukums | % | Lokālās tāmes izmaksas, €
1 | Kuldīgas 2.vidusskolas mācību telpu Nr.73, 74, 77 un palīgtelpas Nr.75 grīdas un pārseguma konstrukcijas atjaunošana
Būvniecības izmaksas kopā
| PVN, 21 % (€) | 21%
Pavisam būvizmaksas (€)
Sastādīja:_________________________

## O1
KOPSAVILKUMU APRĒĶINS PA PA TELPĀM Nr.1
Būves nosaukums: Kuldīgas 2.vidusskola
Objekta nosaukums: Kuldīgas 2.vidusskolas grīdas un pārseguma konstrukcijas atjaunošana mācību telpās Nr.73, 74, 77 un palīgtelpā Nr.75.
Objekta adrese: Jelgavas iela 62, Kuldīga, Kuldīgas novads
Pasūtījuma Nr:
| Par kopējo summu (€): | 0
| Kopējā darbietilpība (c/h): | 0
Tāme sastādīta: 2016. gada
Lokālās tāmes Nr. | Lokālās tāmes nosaukums | Lokālās tāmes izmaksas (€) | Darba alga (€) | Materiāli (€) | Mehānismi (€) | Darbietilpība (c/h)
1 | Mācību telpa Nr. 73 | 0 | 0 | 0 | 0 | 0
2 | Mācību telpa Nr. 74 | 0 | 0 | 0 | 0 | 0
3 | Mācību telpa Nr. 77 | 0 | 0 | 0 | 0 | 0
4 | Noliktava Nr. 75 | 0 | 0 | 0 | 0 | 0
| KOPĀ: | 0 | 0 | 0 | 0 | 0
Virsizdevumi %, tsk darba aizsardzībai (€): |  | 0
Peļņa % (€): |  | 0
Darba devēja sociālais nodoklis 23.59 % (€): |  | 0
Kopā (€): |  | 0
Sastādīja:______________________________

## 73
Lokālā tāme Nr. 1
Mācību telpa Nr. 73
Būves nosaukums: Kuldīgas 2.vidusskola
Objekta nosaukums: Kuldīgas 2.vidusskolas grīdas un pārseguma konstrukcijas atjaunošana mācību telpās Nr.73, 74, 77 un palīgtelpā Nr.75.
Objekta adrese: Jelgavas iela 62, Kuldīga, Kuldīgas novads
Pasūtījuma Nr: | [10 empty] | Tāmes izmaksas (€): |  |  | 0
Tāme sastādīta:
Nr. p. k. | Kods | Darba nosaukums (apraksts) | Mērvienība | Daudzums | Vienības izmaksas | [5 empty] | Kopā uz visu apjomu
[5 empty] | Laika norma (c/h) | Darba samaksas likme (€/h) | Darba alga (€) | Materiāli (€) | Mehānismi (€) | Kopā (€) | Darbietilpība (c/h) | Darba alga (€) | Materiāli (€) | Mehānismi (€) | Summa (€)
Konstrukciju pagaidu pastiprināšana
1 | Kalk. | Pagaidu koka balstu uzstādīšana, atkārtoti izmantojot koka brusas | m | 67
|  | Brusas 75x150 mm | m3 | 0.15075
|  | Brusas 150x150 mm | m3 | 0.201
|  | Palīgmateriāli | kompl. | 1
Materiālu pārnešana ar rokām
1 | 11-4f | Materiālu pārnešana ar rokām 50m attālumā un uznešana 2.stāvā | m3 | 3.77
Demontāžas darbi
1 | 11-40a | Grīdlīstu demontāža | m | 28.8
2 | 11-46a | Linoleja seguma noņemšana | m2 | 48.6
3 | 11-37 | Kokskaidu plātņu grīdas seguma pamatnes demontāža | m2 | 48.6
4 | Kalk. | Dēļu grīdas klāja demontāža, dēļu šķirošana un nokraušana daļējai(40%) otrreizējai izmantošanai | m2 | 48.6
5 | 11-25b | Māla- smilts pildījuma izņemšana no starpstāvu pārseguma, b~20cm | m2 | 40.1
6 | Kalk. | Melno griestu klāja demontāža | m2 | 38.5
7 | 12-3 | Būvgružu pārvietošana ar ķerrām līdz 10m, ieskaitot iekraušanu un izkraušanu un dēļu ceļa ieklāšanu | T | 36
8 | Kalk. | Podiņu krāsns demontāža | m3 | 2.7
9 | Kalk. | Būvgružu savākšana, aizvešana uz izgāztuvi 30 km attālumā | m3 | 21
|  | Izgāztuves izmaksa | m3 | 21
Pārseguma konstrukcijas atjaunošana
1 | Kalk. | Pie griestiem piekārto tehnoloģisko iekārtu, elektroinstalācijas demontāža- montāža | kompl. | 1
|  | Palīgmateriāli | kompl. | 1.35
2 | Kalk. | Bojāto koka pārseguma siju protezēšana un nomaiņa | sijas | 9
|  | Koka brusas | m3 | 2.77
|  | Bultskrūves M16x450 ar paplatinātām paplāksnēm un uzgriežņiem | gb | 74
|  | Būvkalumi | kg | 2
|  | ruberoīds | m2 | 2
|  | Naglas | kg | 1
Siju, starpgriestu klāja ugunsaizsardzība
1 | 5-128 | Koka konstrukciju apstrāde ar ugunsdrošu šķīdumu | m2 | 59.6
|  | Koncentrēts spēcīgas iedarbības ugunsdrošs antiseptiķis Bochemit Antiflash, B s1d0 ugunsreakcijas klase, min.250g/m2 koncentrāts(vai analogs). | kg | 14.9
Ķieģeļu mūris
1 | 2-60 | Ķieģeļu mūra demontāža un atjaunošana siju balstvietās, ailu aizmūrēšana | 1 ķieģ. | 805
|  | Māla pilnie ķieģeļi | gb | 885.5
|  | Kaļķu- cementa java | m3 | 0.4025
Skaņas izolācijas atjaunošana
1 | Kalk. | Skaņas izolācijas iestrāde | m2 | 25.3
|  | Tvaika barjera 0,2mm | m2 | 63.25
|  | Akmens vate PAROC eXtra 180+200mm | m3 | 10.12
Grīdas konstrukcijas un seguma atjaunošana
1 | Kalk. | Koka pārseguma kopņu montāža metāla balstdetaļās | m | 89.3
|  | Rūpnieciski izgatavotas koka kopnes F1 | gb | 14
|  | Siju balstdetaļas BD-1- "metāla kurpes" komplektā ar tapskrūvēm | gb | 28
|  | Kokskrūves 8x50mm | gb | 30
2 | 6-30a | OSB lokšņu materiāla ieklāšana uz koka kopnēm linoleja pamatnē divās kārtās, virsmas sagatavošana | m2 | 50.6
|  | OSB-3 mitrumizturīgas plātnes 1250x2500mm 22mm | m2 | 58.19
|  | OSB-3 T&G-4 mitrumizturīgās plātnes, četrpusīgi gropētas 18mm | m2 | 58.19
|  | Skrūves 4,5x50mm | gb | 759
|  | Grīdas špaktele šuvju špaktelēšanai | kg | 15.18
|  | Palīgmateriāli uz 1m2 | kompl. | 50.6
3 | 6-56 c | Linoleja ieklāšana uz iepriekš sagatavotas virsmas | m2 | 50.6
|  | Heterogēns PVC linolejs Tarkett SUPRIME 2.2 mm, 34 klase vai analogs | m2 | 53.13
|  | Dispersijas akrila līme 12 kg | gb | 1.265
|  | Metināšanas diegs | m | 25.3
4 | 6-33 b | Koka grīdlīstu pielikšana | t.m. | 28.8
|  | Koka grīdlīstes 20x60 mm | t.m. | 30.24
|  | Skrūves ar dībeļiem | gb | 72
|  | SNICKERI 2.5l špaktele kokam | gb | 0.1728
|  | Smilšpapīrs | t.m. | 0.864
|  | Laka RLKR Duokron, matēta, 2.7 l | gb | 0.42667
|  | Līmlenta krāsotājam, Kreps263 25mmx50m | gab. | 2.88
Iekšējās durvis
1 | 5-89 b | Iekšdurvju montāža uz gaiteni | m2 | 2.1
|  | Krāsots koka durvju bloks 1050x2100(h)mm, pildiņu, furnitūra, seglīstes | gb. | 1
|  | Putas Remontix Pro (114) | gb. | 0.693
|  | Montāžas skava | gb. | 10
Sienu un griestu apdare
1 | Kalk. | Iekārto griestu(REI60) izbūve ar ugunsdrošu reģipsi divās kārtās uz metāla karkasa | m2 | 50.6
|  | Ugunsdrošs reģipsis divās kārtās uz metāla karkasa | m2 | 116.38
|  | Metāla sloksnes, profili, perimetri, distanceri, skrūves | kompl | 50.6
2 | 8-21d | Sienu apmetuma remonts, virsmas sagatavošanu | m² | 9.7
|  | Sakret apmetums | kg | 20.37
3 | Kalk. | Telpas sienu attīrīšana, gruntēšana, špaktelēšana un krāsošana 2x, tai skaitā ailes | m2 | 28.8
|  | Špaktele | kg | 27.36
|  | Grunts Sadolin Grund + | kg | 7.2
|  | Mazgājama pusmatēta krāsa SADOLIN EXPERT 12(ISO 11998) | kg | 12.96
4 | Kalk. | Telpas griestu gruntēšana, špaktelēšana un krāsošana 2x | m2 | 50.6
|  | Špaktele | kg | 48.07
|  | Grunts Sadolin Grund + | kg | 12.65
|  | Mazgājama pusmatēta krāsa SADOLIN EXPERT 12(ISO 11998) | kg | 22.77
KOPĀ: | [10 empty] | 0 | 0 | 0 | 0 | 0
Transporta izmaksas % no materiālu izmaksām: | [14 empty] | 0
KOPĀ: | [10 empty] | 0 | 0 | 0 | 0 | 0
NORĀDĪJUMI: 1. Koka konstrukciju montāžas savienojumi - bultskrūvju. Skrūvju savienojumos lietot B precizitātes klases skrūves M16 (DIN 931) ar stiprības klasi 8.8 (ISO 898/1-1978(E)), uzgriežņus M16 (DIN 934) ar stiprības klasi 8 (ISO 898/2-1980(E)) un paplatinātas paplāksnes M16 (DIN 9021), ārējais ∅56mm, biezums 6mm . 2. Bultskrūvju un urbuma nominālo diametru starpībai jābūt 1mm. Visām bultskrūvēm jābūt krāsotām. 3. Konstrukciju montāžu veikt pēc speciali izstrādāta un ar pasūtītāju saskaņota darbu veikšanas projekta. 4. Pēc grīdas konstrukciju atsegšanas, precizēt zāģmateriālu izmērus un apjomus, iespējamās izmaiņas saskaņot ar pasūtītāju. Zāģmateriālu max mitrums konstrukciju koksnē 24%. 5. Visas nesošās koka konstrukcijas apstrādāt ar spēcīgas iedarbības ugunsdrošu antiseptiķi Bochemit Antiflash B s1d0 ugunsreakcijas klase(vai analogu).
Sastādīja:________________________

## 74
Lokālā tāme Nr.2
Mācību telpa Nr. 74
Būves nosaukums: Kuldīgas 2.vidusskola
Objekta nosaukums: Kuldīgas 2.vidusskolas grīdas un pārseguma konstrukcijas atjaunošana mācību telpās Nr.73, 74, 77 un palīgtelpā Nr.75.
Objekta adrese: Jelgavas iela 62, Kuldīga, Kuldīgas novads
Pasūtījuma Nr: | [10 empty] | Tāmes izmaksas (€): |  |  | 0
Nr. p. k. | Kods | Darba nosaukums (apraksts) | Mērvienība | Daudzums | Vienības izmaksas | [5 empty] | Kopā uz visu apjomu
[5 empty] | Laika norma (c/h) | Darba samaksas likme (€/h) | Darba alga (€) | Materiāli (€) | Mehānismi (€) | Kopā (€) | Darbietilpība (c/h) | Darba alga (€) | Materiāli (€) | Mehānismi (€) | Summa (€)
Konstrukciju pagaidu pastiprināšana
1 | Kalk. | Pagaidu koka balstu uzstādīšana, atkārtoti izmantojot koka brusas | m | 42
|  | Brusas 75x150 mm | m3 | 0.0945
|  | Brusas 150x150 mm | m3 | 0.126
|  | Palīgmateriāli | kompl. | 1
Materiālu pārnešana ar rokām
1 | 11-4f | Materiālu pārnešana ar rokām 50m attālumā un uznešana 2.stāvā | m3 | 6.1
Demontāžas darbi
1 | 11-40a | Grīdlīstu demontāža | m | 27.8
2 | 11-46a | Linoleja seguma noņemšana | m2 | 44
3 | 11-37 | Kokskaidu plātņu grīdas seguma pamatnes demontāža | m2 | 44
4 | Kalk. | Dēļu grīdas klāja demontāža, dēļu šķirošana un nokraušana daļējai(40%) otrreizējai izmantošanai | m2 | 44
5 | 11-25b | Māla- smilts pildījuma izņemšana no starpstāvu pārseguma, b~20cm | m2 | 39.4
6 | Kalk. | Melno griestu klāja demontāža | m2 | 36.5
7 | 12-3 | Būvgružu pārvietošana ar ķerrām līdz 10m, ieskaitot iekraušanu un izkraušanu un dēļu ceļa ieklāšanu | T | 31
8 | Kalk. | Podiņu krāsns demontāža | m3 | 2.7
9 | Kalk. | Būvgružu savākšana, aizvešana uz izgāztuvi 30 km attālumā | m3 | 18
|  | Izgāztuves izmaksa | m3 | 18
Pārseguma konstrukcijas atjaunošana
1 | Kalk. | Pie griestiem piekārto tehnoloģisko iekārtu, elektroinstalācijas demontāža- montāža | kompl. | 1
|  | Palīgmateriāli | kompl. | 1.35
2 | Kalk. | Bojāto koka pārseguma siju protezēšana un nomaiņa | sijas | 9
|  | Koka brusas | m3 | 4.08
|  | Bultskrūves M16x450 ar paplatinātām paplāksnēm un uzgriežņiem | gb | 109
|  | Būvkalumi | kg | 3
|  | ruberoīds | m2 | 11
|  | Naglas | kg | 2
Siju, starpgriestu klāja ugunsaizsardzība
1 | 5-128 | Koka konstrukciju apstrāde ar ugunsdrošu šķīdumu | m2 | 51.8
|  | Koncentrēts spēcīgas iedarbības ugunsdrošs antiseptiķis Bochemit Antiflash, B s1d0 ugunsreakcijas klase, min.250g/m2 koncentrāts(vai analogs). | kg | 12.95
Ķieģeļu mūris
1 | 2-60 | Ķieģeļu mūra demontāža un atjaunošana siju balstvietās, ailu aizmūrēšana | 1 ķieģ. | 840
|  | Māla pilnie ķieģeļi | gb | 924
|  | Kaļķu- cementa java | m3 | 0.42
Skaņas izolācijas atjaunošana
1 | Kalk. | Skaņas izolācijas iestrāde | m2 | 22
|  | Tvaika barjera 0,2mm | m2 | 55
|  | Akmens vate PAROC eXtra 180+200mm | m3 | 8.8
Grīdas konstrukcijas un seguma atjaunošana
1 | Kalk. | Koka pārseguma kopņu montāža metāla balstdetaļās | m | 82.8
|  | Rūpnieciski izgatavotas koka kopnes F2 | gb | 15
|  | Siju balstdetaļas BD-1- "metāla kurpes" komplektā ar tapskrūvēm | gb | 30
|  | Kokskrūves 8x50mm | gb | 32
2 | 6-30a | OSB lokšņu materiāla ieklāšana uz koka kopnēm linoleja pamatnē divās kārtās, virsmas sagatavošana | m2 | 44
|  | OSB-3 mitrumizturīgas plātnes 1250x2500mm 22mm | m2 | 50.6
|  | OSB-3 T&G-4 mitrumizturīgās plātnes, četrpusīgi gropētas 18mm | m2 | 50.6
|  | Skrūves 4,5x50mm | gb | 660
|  | Grīdas špaktele šuvju špaktelēšanai | kg | 13.2
|  | Palīgmateriāli uz 1m2 | kompl. | 44
3 | 6-56 c | Linoleja ieklāšana uz iepriekš sagatavotas virsmas | m2 | 44
|  | Heterogēns PVC linolejs Tarkett SUPRIME 2.2 mm, 34 klase vai analogs | m2 | 46.2
|  | Dispersijas akrila līme 12 kg | gb | 1.1
|  | Metināšanas diegs | m | 22
4 | 6-33 b | Koka grīdlīstu pielikšana | t.m. | 27.6
|  | Koka grīdlīstes 20x60 mm | t.m. | 28.98
|  | Skrūves ar dībeļiem | gb | 69
|  | SNICKERI 2.5l špaktele kokam | gb | 0.1656
|  | Smilšpapīrs | t.m. | 0.828
|  | Laka RLKR Duokron, matēta, 2.7 l | gb | 0.40889
|  | Līmlenta krāsotājam, Kreps263 25mmx50m | gab. | 2.76
Iekšējās durvis
1 | 5-89 b | Iekšdurvju montāža uz gaiteni | m2 | 2.1
|  | Krāsots koka durvju bloks 1050x2100(h)mm, pildiņu, furnitūra, seglīstes | gb. | 1
|  | Putas Remontix Pro (114) | gb. | 0.693
|  | Montāžas skava | gb. | 10
Sienu un griestu apdare
1 | Kalk. | Iekārto griestu(REI60) izbūve ar ugunsdrošu reģipsi divās kārtās uz metāla karkasa | m2 | 44
|  | Ugunsdrošs reģipsis divās kārtās uz metāla karkasa | m2 | 101.2
|  | Metāla sloksnes, profili, perimetri, distanceri, skrūves | kompl | 44
2 | 8-21d | Sienu apmetuma remonts, virsmas sagatavošanu | m² | 11.3
|  | Sakret apmetums | kg | 23.73
2 | Kalk. | Telpas sienu attīrīšana, gruntēšana, špaktelēšana un krāsošana 2x, tai skaitā ailes | m2 | 26.9
|  | Špaktele | kg | 25.555
|  | Grunts Sadolin Grund + | kg | 6.725
|  | Mazgājama pusmatēta krāsa SADOLIN EXPERT 12(ISO 11998) | kg | 12.105
3 | Kalk. | Telpas griestu gruntēšana, špaktelēšana un krāsošana 2x | m2 | 44
|  | Špaktele | kg | 41.8
|  | Grunts Sadolin Grund + | kg | 11
|  | Mazgājama pusmatēta krāsa SADOLIN EXPERT 12(ISO 11998) | kg | 19.8
KOPĀ: | [10 empty] | 0 | 0 | 0 | 0 | 0
Transporta izmaksas % no materiālu izmaksām: | [14 empty] | 0
KOPĀ: | [10 empty] | 0 | 0 | 0 | 0 | 0
NORĀDĪJUMI: 1. Koka konstrukciju montāžas savienojumi - bultskrūvju. Skrūvju savienojumos lietot B precizitātes klases skrūves M16 (DIN 931) ar stiprības klasi 8.8 (ISO 898/1-1978(E)), uzgriežņus M16 (DIN 934) ar stiprības klasi 8 (ISO 898/2-1980(E)) un paplatinātas paplāksnes M16 (DIN 9021), ārējais ∅56mm, biezums 6mm . 2. Bultskrūvju un urbuma nominālo diametru starpībai jābūt 1mm. Visām bultskrūvēm jābūt krāsotām. 3. Konstrukciju montāžu veikt pēc speciali izstrādāta un ar pasūtītāju saskaņota darbu veikšanas projekta. 4. Pēc grīdas konstrukciju atsegšanas, precizēt zāģmateriālu izmērus un apjomus, iespējamās izmaiņas saskaņot ar pasūtītāju. Zāģmateriālu max mitrums konstrukciju koksnē 24%. 5. Visas nesošās koka konstrukcijas apstrādāt ar spēcīgas iedarbības ugunsdrošu antiseptiķi Bochemit Antiflash B s1d0 ugunsreakcijas klase(vai analogu).
Sastādīja:________________________

## 77
Lokālā tāme Nr. 3
Mācību telpa Nr. 77
Būves nosaukums: Kuldīgas 2.vidusskola
Objekta nosaukums: Kuldīgas 2.vidusskolas grīdas un pārseguma konstrukcijas atjaunošana mācību telpās Nr.73, 74, 77 un palīgtelpā Nr.75.
Objekta adrese: Jelgavas iela 62, Kuldīga, Kuldīgas novads
Pasūtījuma Nr: | [10 empty] | Tāmes izmaksas (€): |  |  | 0
Nr. p. k. | Kods | Darba nosaukums (apraksts) | Mērvienība | Daudzums | Vienības izmaksas | [5 empty] | Kopā uz visu apjomu
[5 empty] | Laika norma (c/h) | Darba samaksas likme (€/h) | Darba alga (€) | Materiāli (€) | Mehānismi (€) | Kopā (€) | Darbietilpība (c/h) | Darba alga (€) | Materiāli (€) | Mehānismi (€) | Summa (€)
Konstrukciju pagaidu pastiprināšana
1 | Kalk. | Pagaidu koka balstu uzstādīšana, atkārtoti izmantojot koka brusas | m | 60
|  | Brusas 75x150 mm | m3 | 0.135
|  | Brusas 150x150 mm | m3 | 0.18
|  | Palīgmateriāli | kompl. | 1
Materiālu pārnešana ar rokām
1 | 11-4f | Materiālu pārnešana ar rokām 50m attālumā un uznešana 2.stāvā | m3 | 3.9
Demontāžas darbi
1 | 11-40a | Grīdlīstu demontāža | m | 25.6
2 | 11-46a | Linoleja seguma noņemšana | m2 | 46
3 | 11-37 | Kokskaidu plātņu grīdas seguma pamatnes demontāža | m2 | 46
4 | Kalk. | Dēļu grīdas klāja demontāža, dēļu šķirošana un nokraušana daļējai(40%) otrreizējai izmantošanai | m2 | 46
5 | 11-25b | Māla- smilts pildījuma izņemšana no starpstāvu pārseguma, b~20cm | m2 | 36.1
6 | Kalk. | Melno griestu klāja demontāža | m2 | 36
7 | 12-3 | Būvgružu pārvietošana ar ķerrām līdz 10m, ieskaitot iekraušanu un izkraušanu un dēļu ceļa ieklāšanu | T | 27
8 | Kalk. | Būvgružu savākšana, aizvešana uz izgāztuvi 30 km attālumā | m3 | 16
|  | Izgāztuves izmaksa | m3 | 16
Pārseguma konstrukcijas atjaunošana
1 | Kalk. | Pie griestiem piekārto tehnoloģisko iekārtu, elektroinstalācijas demontāža- montāža | kompl. | 1
|  | Palīgmateriāli | kompl. | 1.35
2 | Kalk. | Bojāto koka pārseguma siju protezēšana un nomaiņa | sijas | 7
|  | Koka brusas | m3 | 2.99
|  | Bultskrūves M16x450 ar paplatinātām paplāksnēm un uzgriežņiem | gb | 82
|  | Būvkalumi | kg | 3
|  | ruberoīds | m2 | 9
|  | Naglas | kg | 1
Siju, starpgriestu klāja ugunsaizsardzība
1 | 5-128 | Koka konstrukciju apstrāde ar ugunsdrošu šķīdumu | m2 | 61.3
|  | Koncentrēts spēcīgas iedarbības ugunsdrošs antiseptiķis Bochemit Antiflash, B s1d0 ugunsreakcijas klase, min.250g/m2 koncentrāts(vai analogs). | kg | 15.325
Ķieģeļu mūris
1 | 2-60 | Ķieģeļu mūra demontāža un atjaunošana siju balstvietās | 1 ķieģ. | 170
|  | Māla pilnie ķieģeļi | gb | 187
|  | Kaļķu- cementa java | m3 | 0.085
Skaņas izolācijas atjaunošana
1 | Kalk. | Skaņas izolācijas iestrāde | m2 | 23.1
|  | Tvaika barjera 0,2mm | m2 | 57.75
|  | Akmens vate PAROC eXtra 180+200mm | m3 | 9.24
Grīdas konstrukcijas un seguma atjaunošana
1 | Kalk. | Koka pārseguma kopņu montāža metāla balstdetaļās | m | 89.3
|  | Rūpnieciski izgatavotas koka kopnes F1 | gb | 17
|  | Siju balstdetaļas BD-1- "metāla kurpes" komplektā ar tapskrūvēm | gb | 34
|  | Kokskrūves 8x50mm | gb | 35
2 | 6-30a | OSB lokšņu materiāla ieklāšana uz koka kopnēm linoleja pamatnē divās kārtās, virsmas sagatavošana | m2 | 46
|  | OSB-3 mitrumizturīgas plātnes 1250x2500mm 22mm | m2 | 52.9
|  | OSB-3 T&G-4 mitrumizturīgās plātnes, četrpusīgi gropētas 18mm | m2 | 52.9
|  | Skrūves 4,5x50mm | gb | 690
|  | Grīdas špaktele šuvju špaktelēšanai | kg | 13.8
|  | Palīgmateriāli uz 1m2 | kompl. | 46
3 | 6-56 c | Linoleja ieklāšana uz iepriekš sagatavotas virsmas | m2 | 46
|  | Heterogēns PVC linolejs Tarkett SUPRIME 2.2 mm, 34 klase vai analogs | m2 | 48.3
|  | Dispersijas akrila līme 12 kg | gb | 1.15
|  | Metināšanas diegs | m | 23
4 | 6-33 b | Koka grīdlīstu pielikšana | t.m. | 25.6
|  | Koka grīdlīstes 20x60 mm | t.m. | 26.88
|  | Skrūves ar dībeļiem | gb | 64
|  | SNICKERI 2.5l špaktele kokam | gb | 0.1536
|  | Smilšpapīrs | t.m. | 0.768
|  | Laka RLKR Duokron, matēta, 2.7 l | gb | 0.37926
|  | Līmlenta krāsotājam, Kreps263 25mmx50m | gab. | 2.56
Iekšējās durvis
1 | 5-89 b | Iekšdurvju montāža uz gaiteni | m2 | 2.1
|  | Krāsots koka durvju bloks 1050x2100(h)mm, pildiņu, furnitūra, seglīstes | gb. | 1
|  | Putas Remontix Pro (114) | gb. | 0.693
|  | Montāžas skava | gb. | 10
Sienu un griestu apdare
1 | Kalk. | Iekārto griestu(REI60) izbūve ar ugunsdrošu reģipsi divās kārtās uz metāla karkasa | m2 | 46
|  | Ugunsdrošs reģipsis divās kārtās uz metāla karkasa | m2 | 105.8
|  | Metāla sloksnes, profili, perimetri, distanceri, skrūves | kompl | 46
2 | 8-21d | Sienu apmetuma remonts, virsmas sagatavošanu | m² | 9.7
|  | Sakret apmetums | kg | 20.37
3 | Kalk. | Telpas sienu attīrīšana, gruntēšana, špaktelēšana un krāsošana 2x, tai skaitā ailes | m2 | 27.6
|  | Špaktele | kg | 26.22
|  | Grunts Sadolin Grund + | kg | 6.9
|  | Mazgājama pusmatēta krāsa SADOLIN EXPERT 12(ISO 11998) | kg | 12.42
4 | Kalk. | Telpas griestu gruntēšana, špaktelēšana un krāsošana 2x | m2 | 46
|  | Špaktele | kg | 43.7
|  | Grunts Sadolin Grund + | kg | 11.5
|  | Mazgājama pusmatēta krāsa SADOLIN EXPERT 12(ISO 11998) | kg | 20.7
KOPĀ: | [10 empty] | 0 | 0 | 0 | 0 | 0
Transporta izmaksas % no materiālu izmaksām: | [14 empty] | 0
KOPĀ: | [10 empty] | 0 | 0 | 0 | 0 | 0
NORĀDĪJUMI: 1. Koka konstrukciju montāžas savienojumi - bultskrūvju. Skrūvju savienojumos lietot B precizitātes klases skrūves M16 (DIN 931) ar stiprības klasi 8.8 (ISO 898/1-1978(E)), uzgriežņus M16 (DIN 934) ar stiprības klasi 8 (ISO 898/2-1980(E)) un paplatinātas paplāksnes M16 (DIN 9021), ārējais ∅56mm, biezums 6mm. 2. Bultskrūvju un urbuma nominālo diametru starpībai jābūt 1mm. Visām bultskrūvēm jābūt krāsotām. 3. Konstrukciju montāžu veikt pēc speciali izstrādāta un ar pasūtītāju saskaņota darbu veikšanas projekta. 4. Pēc grīdas konstrukciju atsegšanas, precizēt zāģmateriālu izmērus un apjomus, iespējamās izmaiņas saskaņot ar pasūtītāju. Zāģmateriālu max mitrums konstrukciju koksnē 24%. 5. Visas nesošās koka konstrukcijas apstrādāt ar spēcīgas iedarbības ugunsdrošu antiseptiķi Bochemit Antiflash B s1d0 ugunsreakcijas klase(vai analogu).
Sastādīja:________________________

## 75
Lokālā tāme Nr. 4
Noliktava Nr. 75
Būves nosaukums: Kuldīgas 2.vidusskola
Objekta nosaukums: Kuldīgas 2.vidusskolas grīdas un pārseguma konstrukcijas atjaunošana mācību telpās Nr.73, 74, 77 un palīgtelpā Nr.75.
Objekta adrese: Jelgavas iela 62, Kuldīga, Kuldīgas novads
Pasūtījuma Nr: | [10 empty] | Tāmes izmaksas (€): |  |  | 0
Tāme sastādīta:
Nr. p. k. | Kods | Darba nosaukums (apraksts) | Mērvienība | Daudzums | Vienības izmaksas | [5 empty] | Kopā uz visu apjomu
[5 empty] | Laika norma (c/h) | Darba samaksas likme (€/h) | Darba alga (€) | Materiāli (€) | Mehānismi (€) | Kopā (€) | Darbietilpība (c/h) | Darba alga (€) | Materiāli (€) | Mehānismi (€) | Summa (€)
Konstrukciju pagaidu pastiprināšana
1 | Kalk. | Pagaidu koka balstu uzstādīšana, atkārtoti izmantojot koka brusas | m | 25
|  | Brusas 75x150 mm | m3 | 0.05625
|  | Brusas 150x150 mm | m3 | 0.075
|  | Palīgmateriāli | kompl. | 1
Materiālu pārnešana ar rokām
1 | 11-4f | Materiālu pārnešana ar rokām 50m attālumā un uznešana 2.stāvā | m3 | 2.1
Demontāžas darbi
1 | 11-40a | Grīdlīstu demontāža | m | 17.5
4 | Kalk. | Dēļu grīdas klāja demontāža | m2 | 18
5 | 11-25b | Māla- smilts pildījuma izņemšana no starpstāvu pārseguma, b~20cm | m2 | 14.3
6 | Kalk. | Melno griestu klāja demontāža | m2 | 18
7 | 12-3 | Būvgružu pārvietošana ar ķerrām līdz 10m, ieskaitot iekraušanu un izkraušanu un dēļu ceļa ieklāšanu | T | 12
8 | Kalk. | Būvgružu savākšana, aizvešana uz izgāztuvi 30 km attālumā | m3 | 7
|  | Izgāztuves izmaksa | m3 | 7
Pārseguma konstrukcijas atjaunošana
1 | 5-64 | Bojāto starpgriestu klāja dēļu nomaiņa | m2 | 18
|  | Starpgriestu dēļi 25mm | m3 | 0.63
2 | Kalk. | Pie griestiem piekārto tehnoloģisko iekārtu, elektroinstalācijas demontāža- montāža | kompl. | 1
|  | Palīgmateriāli | kompl. | 1.35
3 | Kalk. | Bojāto koka pārseguma siju nomaiņa | sijas | 7
|  | Koka brusas | m3 | 1.52
|  | Būvkalumi | kg | 4
|  | ruberoīds | m2 | 5
|  | Naglas | kg | 2
1 | 5-128 | Koka konstrukciju apstrāde ar ugunsdrošu šķīdumu | m2 | 32.4
|  | Koncentrēts spēcīgas iedarbības ugunsdrošs antiseptiķis Bochemit Antiflash, B s1d0 ugunsreakcijas klase, min.250g/m2 koncentrāts(vai analogs). | kg | 8.1
Ķieģeļu mūris
1 | 2-60 | Ķieģeļu mūra demontāža un atjaunošana siju balstvietās | 1 ķieģ. | 140
|  | Māla pilnie ķieģeļi | gb | 154
|  | Kaļķu- cementa java | m3 | 0.07
Skaņas izolācijas atjaunošana
1 | Kalk. | Skaņas izolācijas iestrāde | m2 | 14.3
|  | Tvaika barjera 0,2mm | m2 | 35.75
|  | Akmens vate PAROC eXtra 100+100mm | m3 | 2.86
Grīdas konstrukcijas un seguma atjaunošana
1 | 6-28a | Grīdas dēļu seguma izbūve no otrreizējai izmantošanai atlasītiem grīdas dēļiem | m2 | 18
|  | Grīdas dēļi gropēti 38mm | m2 | 5.94
|  | Skrūves 4,5x70mm | gb | 180
2 | 6-30a | OSB lokšņu materiāla ieklāšana uz koka dēļu klāja vienā kārtā, virsmas sagatavošana | m2 | 18
|  | OSB-3 T&G-4 mitrumizturīgās plātnes, četrpusīgi gropētas 22mm | m2 | 20.7
|  | Skrūves 4,5x50mm | gb | 270
|  | Grīdas špaktele šuvju špaktelēšanai | kg | 5.4
|  | Palīgmateriāli uz 1m2 | kompl. | 18
3 | 6-56 c | Linoleja ieklāšana uz iepriekš sagatavotas virsmas | m2 | 18
|  | Heterogēns PVC linolejs Tarkett SUPRIME 2.2 mm, 34 klase vai analogs | m2 | 18.9
|  | Dispersijas akrila līme 12 kg | gb | 0.45
|  | Metināšanas diegs | m | 9
4 | 6-33 b | Koka grīdlīstu pielikšana | t.m. | 17.5
|  | Koka grīdlīstes 20x60 mm | t.m. | 18.375
|  | Skrūves ar dībeļiem | gb | 43.75
|  | SNICKERI 2.5l špaktele kokam | gb | 0.105
|  | Smilšpapīrs | t.m. | 0.525
|  | Laka RLKR Duokron, matēta, 2.7 l | gb | 0.25926
|  | Līmlenta krāsotājam, Kreps263 25mmx50m | gab. | 1.75
Iekšējās durvis
1 | 5-89 b | Iekšdurvju montāža uz gaiteni | m2 | 1.7
|  | Krāsots koka durvju bloks 800x2100(h)mm, pildiņu, furnitūra, seglīstes | gb. | 1
|  | Putas Remontix Pro (114) | gb. | 0.561
|  | Montāžas skava | gb. | 10
Sienu un griestu apdare
1 | Kalk. | Iekārto griestu(REI60) izbūve ar ugunsdrošu reģipsi divās kārtās uz metāla karkasa | m2 | 18
|  | Ugunsdrošs reģipsis divās kārtās uz metāla karkasa | m2 | 41.4
|  | Metāla sloksnes, profili, perimetri, distanceri, skrūves | kompl | 18
2 | 8-21d | Sienu apmetuma remonts, virsmas sagatavošanu | m² | 2.9
|  | Sakret apmetums | kg | 6.09
3 | Kalk. | Telpas sienu attīrīšana, gruntēšana, špaktelēšana un krāsošana 2x, tai skaitā ailes | m2 | 17.9
|  | Špaktele | kg | 17.005
|  | Grunts Sadolin Grund + | kg | 4.475
|  | Mazgājama pusmatēta krāsa SADOLIN EXPERT 12(ISO 11998) | kg | 8.055
4 | Kalk. | Telpas griestu gruntēšana, špaktelēšana un krāsošana 2x | m2 | 18
|  | Špaktele | kg | 17.1
|  | Grunts Sadolin Grund + | kg | 4.5
|  | Mazgājama pusmatēta krāsa SADOLIN EXPERT 12(ISO 11998) | kg | 8.1
KOPĀ: | [10 empty] | 0 | 0 | 0 | 0 | 0
Transporta izmaksas % no materiālu izmaksām: | [14 empty] | 0
KOPĀ: | [10 empty] | 0 | 0 | 0 | 0 | 0
NORĀDĪJUMI: 1. Koka konstrukciju montāžas savienojumi - bultskrūvju. Skrūvju savienojumos lietot B precizitātes klases skrūves M16 (DIN 931) ar stiprības klasi 8.8 (ISO 898/1-1978(E)), uzgriežņus M16 (DIN 934) ar stiprības klasi 8 (ISO 898/2-1980(E)) un paplatinātas paplāksnes M16 (DIN 9021), ārējais ∅56mm, biezums 6mm. 2. Bultskrūvju un urbuma nominālo diametru starpībai jābūt 1mm. Visām bultskrūvēm jābūt krāsotām. 3. Konstrukciju montāžu veikt pēc speciali izstrādāta un ar pasūtītāju saskaņota darbu veikšanas projekta. 4. Pēc grīdas konstrukciju atsegšanas, precizēt zāģmateriālu izmērus un apjomus, iespējamās izmaiņas saskaņot ar pasūtītāju. Zāģmateriālu max mitrums konstrukciju koksnē 24%. 5. Visas nesošās koka konstrukcijas apstrādāt ar spēcīgas iedarbības ugunsdrošu antiseptiķi Bochemit Antiflash B s1d0 ugunsreakcijas klase(vai analogu).
Sastādīja:________________________