## Paskaidrojuma_raksts
Paskaidrojuma raksts,
Pasūtītājs: |  | Kuldīgas novada pašvaldība
Objekta nosaukums: |  | Sabiedriskās tualetes un labiekārtojuma projekts
Objekta adrese: |  | Pilsētas dārzs, Kuldīga, Kuldīgas nov.
| 1. | Būvobjekta tāmju dokumentācija sastādīta pamatojoties uz būvprojektu, saskaņā ar MK 2015.gada 30.jūnija noteikumiem Nr.330 “Noteikumi par Latvijas būvnormatīvu LBN 501-15 “Būvizmaksu noteikšanas kārtība””.
| 2. | Būvdarbu izmaksu noteikšanai ņemtas vērā:
| a) | būvdarbu aprakstos uzrādīto būvmateriālu vidējās izmaksas LR vairumtirdzniecības tirgū;
| b) | transporta līdzekļu reālās izmaksas LR;
| c) | mazo mehānismu, palīgiekārtu, celšanas mehānismu izmaksas.
| 3. | Tāmju aprēķinos sastādītais darbu apraksts pēc Būvprojekta paskaidrojumiem un grafiskajiem zīmējumiem ataino būvdarbu tehnoloģiju.
| 4. | Inerto materiālu apjomi tāmē doti sablīvētā veidā.
| 5. | Būvuzņēmējam pašam jāievērtē būvdarbu apjomu tabulā minēto darbu veikšanai nepieciešamie materiāli un papildus darbi, kas nav minēti šajā sarakstā, bet bez kuriem nebūtu iespējama būvdarbu tehnoloģiski pareiza un spēkā esošajiem normatīviem atbilstoša veikšana pilnā apjomā.
| 6. | Tāmēs aprēķinātā izmaksa ir spēkā 90 dienas, vēlāk veicams pārrēķins.
| 7. | Kopējā darbietilpība: 1408.50c/h.
Tāmju aprēķins sastāv no 1 lokālās tāmes.

## Apjomi
Būvdarbu apjomi
Nr.p.k. | Nosaukums | Mērvienība | Daudzums
1 | 2 | 3 | 4
1 | Dažādi darbi
1.1 | Uzmērīšana un nospraušana | kpl. | 1
1.2 | Darba organizācija un aprīkojums būvdarbu laikā atbilstoši MK noteikumiem | kpl. | 1
1.3 | Auglīgās augsnes noņemšana | m2 | 145
1.4 | Demontējams koka barjeras posms | m | 2.6
1.5 | Izpilddokumentācijas izgatavošana un objekta nodošana | obj. | 1
2 | Pamati
2.1 | Armētas pamatu betona plātnes izbūve | m3 | 2.3
2.2 | Siltumizolācija | m2 | 18
2.3 | Nesaistītu minerālmateriālu 0/32p pamata nesošās kārtas būvniecība h=20cm biezumā | m2 | 18
3 | Celiņu segums, atjaunojams segums, zāliens
3.1 | Šķeltais laukakmens (diam.10-20cm) (materiāls analogs parka teritorijā esošajam celiņu iesegumam) | m2 | 130
3.2 | Nesaistītu minerālmateriālu 0/32p pamata nesošās kārtas būvniecība hvid=8-10cm biezumā | m2 | 130
3.3 | Nesaistītu minerālmateriālu 0/45p pamata nesošās kārtas būvniecība h=150cm biezumā | m2 | 130
3.4 | Granīta apmales 1000x200x60mm (analogas parka teritorijā esošajām apmalēm gar celiņiem) | m | 133
3.5 | Atjaunojams zāliens, auglīga augsne 15cm | m2 | 240
3.6 | Atjaunojams esošais segums pēc inženierkomunikāciju izbūves | m2 | 35
4 | Tualetes ēka
4.1 | Tualetes ēka "Tips 20.2" | gab. | 1
5 | Elektroapgāde, teritorijas apgaismojums, vājstrāvas
5.1 | Kabelis ar Cu dzīslām NYY 3x6 | m | 70
5.2 | Kabelis ar Cu dzīslām NYY 3x1,5 | m | 20
5.3 | Kabelis ar Al dzīslām AXPK 4x16 | m | 30
5.4 | Parka apgaismojuma laterna (analoga esošajm parka laternām) | gab. | 1
5.5 | Cinkots apgaismojuma stabs h=4,5m komplektā ar betona pamatni un blīvgumiju | gab. | 1
5.6 | Gofrēta caurule D50, sarkana 750N | m | 110
5.7 | Geovision GV-BX4700-3V kamera, IR prožektors 90° 20m, Nanostation M5 | gab. | 1
6 | Sadzīves kanalizācija
6.1 | Esošas kanalizācijas akas demontāža | gab. | 1
6.2 | Esošas kanalizācijas caurules DN150mm demontāža | m | 7
6.3 | PP SN8 caurules ar uzmavu OD110mm | m | 12
6.4 | PP SN8 caurules ar uzmavu OD160mm | m | 19
6.5 | Siltumizolācija , biezums 50mm | m | 2
6.6 | Plasmasas skataka , pamatne De400, teleskops De315, caurejošais diametrs De160, pievienojuma diametrs De110-160, komplektā ar augstuma regulēšanas cauruli, teleskopisko cauruli un 40tn rāmi un slēdzamu vāku | kpl. | 2
6.7 | Aizsargčaula PP caurulei DE110, šķērsojot pamatus | gab. | 1
6.8 | Aizsargčaula PP caurulei DE160, šķērsojot dzelzbetona skataku | gab. | 1
6.9 | PP SN8 trejgabals D110mm | gab. | 3
6,10. | PP SN8 līkums 45° | gab. | 9
7 | Ūdensvads
7.1 | PE PN10 caurules ūdensapgādei De32mm | m | 10
7.2 | PE PN10 apvalkcaurule D90mm | m | 2
7.3 | Aizsargčaula PE caurulei De32mm šķērsojot pamatus | gab. | 1
7.4 | Siltumizolācija, biezums 50mm | m | 2
7.5 | EM dubultuzmavu līkums 90° De32mm | gab. | 1
7.6 | Aizbīdnis ar rokratu, DN15mm | gab. | 3
7.7 | EM pāreja D32/1” | gab. | 2
7.8 | Pāreja 1”x1/2” | gab. | 2
7.9 | Cinkota tērauda īscaurule DN15mm L=35mm | gab. | 1
7.1 | Cinkota tērauda īscaurule DN15mm L=75mm | gab. | 1
7.11 | Daudzstrūklu slapjā tipa skaitītājs DN15mm | gab. | 1
7.12 | Sedls Dn32/25mm | gab. | 1
7.13 | Pāreja DN25/D32mm PE | gab. | 1
7.14 | Pazemes tipa ekspluatācijas aizbīdnis ar uzmavām, kātu un kapi, kas atbilst EN 124:2002 ar minimāli iekšējo diametru 160mm, DN25mm | kpl. | 1
8 | Norādes
8.1 | Krāsoti koka norādes stabi uz betona pamatnes | gab. | 3
8.2 | Plastikāta plāksne 150x300mm, balta, piktogrammas un burti melni (bulta taisni) | gab. | 7
8.3 | Plastikāta plāksne 150x300mm, balta, piktogrammas un burti melni (bulta pa kreisi) | gab. | 5
8.4 | Plastikāta plāksne 150x300mm, balta, piktogrammas un burti melni (bulta pa labi) | gab. | 3
Piezīmes:
1 | Izmēri un augstumi doti metros, kritumi procentos, ja nav norādīts savādāk.
2 | Visus izmerus un detalizāciju skatīt rasējumu lapās un skaidrojošajā aprasktā
3 | Pirms jaunā seguma būvniecības ir jāveic esošās klātnes profilēšana un blīvēšana.
4 | Būvuzņēmējam jāievērtē Būvdarbu apjomu tabulā minēto darbu veikšanai nepieciešamie materiāli un papildus darbi, kas nav minēti šajā sarakstā, bet bez kuriem nebūtu iespējama būvdarbu tehnoloģiski pareiza un spēkā esošajiem normatīviem atbilstoša veikšana pilnā apjomā.
5 | Visiem darbiem, materiāliem un kvalitātes kontrolei jāatbilst Skaidrojošajā aprakstā minētajam, kā arī "Ceļu specifikācijas 2017" un citai reklamentējošai dokumentācijai.
6 | Pirms būvdarbu uzsākšanas izsaukt visu ieinteresēto organizāciju pārstāvjus, lai uz vietas precizētu esošo inženiertīklu atrašanās vietas un dziļumus.
7 | Ievērot normatīvajos aktos noteiktās inženierkomunikāciju aizsargjoslas.
8 | Būvdarbu laikā nodrošināt esošo inženiertīklu aizsardzību un nostiprināšanu.
9 | Normatīvajos aktos noteiktajā attālumā no inženiertīkliem rakšanu veikt bez mehānismiem.
10 | Apmaksa veicama pēc faktiskā, dabā uzmērītā, padarītā darba.
11 | Būvdarbu apjomi precizējami pēc izbūves dabā.
12 | Materiāli doti sablīvētā veidā, būvdarbu veicējam ievērtēt uzirdinājuma koeficientu.

## tāme_0,00
Lokālā tāme Nr.1
Objekta nosaukums: Sabiedriskās tualetes un labiekārtojuma projekts
Objekta adrese: Pilsētas dārzs, Kuldīga, Kuldīgas nov.
[10 empty] | Tāmes izmaksas |  | 0 | euro
| Tāme sastādīta 2017.gada tirgus cenās, pamatojoties uz TS daļas rasējumiem. | [8 empty] | Kopējā darbietilpība |  | 0 | c/h
Tāme sastādīta ___________
Nr.p.k. | Nosaukums | Mērvienība | Daudzums | Vienības izmaksas | [5 empty] | Kopā uz visu apjomu
|  |  |  | Laika norma (c/h) | Darba samaksas likme (euro/h) | Darba alga (euro) | Materiāli (euro) | Mehānismi (euro) | Kopā (euro) | Darbietilpība (c/h) | Darba alga (euro) | Materiāli (euro) | Mehānismi (euro) | Summa (euro)
1 | 2 | 3 | 4 | 5 | 6 | 7 | 8 | 9 | 10 | 11 | 12 | 13 | 14 | 15
1 | Dažādi darbi
1.1 | Uzmērīšana un nospraušana | kpl. | 1 | [5 empty] | 0 | 0 | 0 | 0 | 0 | 0
1.2 | Darba organizācija un aprīkojums būvdarbu laikā atbilstoši MK noteikumiem | kpl. | 1 | [5 empty] | 0 | 0 | 0 | 0 | 0 | 0
1.3 | Auglīgās augsnes noņemšana | m2 | 145 | [5 empty] | 0 | 0 | 0 | 0 | 0 | 0
1.4 | Demontējams koka barjeras posms | m | 2.6 | [5 empty] | 0 | 0 | 0 | 0 | 0 | 0
1.5 | Izpilddokumentācijas izgatavošana un objekta nodošana | obj. | 1 | [5 empty] | 0 | 0 | 0 | 0 | 0 | 0
1.6 | Arhioloģiskā uzraudzība un dokumentācija | obj. | 1 | [5 empty] | 0 | 0 | 0 | 0 | 0 | 0
2 | Pamati
2.1 | Armētas pamatu betona plātnes izbūve | m3 | 2.3 | [5 empty] | 0 | 0 | 0 | 0 | 0 | 0
2.2 | Siltumizolācija | m2 | 18 | [5 empty] | 0 | 0 | 0 | 0 | 0 | 0
2.3 | Nesaistītu minerālmateriālu 0/32p pamata nesošās kārtas būvniecība h=20cm biezumā | m2 | 18 | [5 empty] | 0 | 0 | 0 | 0 | 0 | 0
3 | Celiņu segums, atjaunojams segums, zāliens
3.1 | Šķeltais laukakmens (diam. 8-12, augstums 10-15cm, izmēru attiecība 1:1,2), materiāls analogs parka teritorijā esošajam celiņu iesegumam, t.sk. sijāta grants (precizēti lapā TS-03 uzrādītie bruģa izmēri) | m2 | 130 | [5 empty] | 0 | 0 | 0 | 0 | 0 | 0
3.2 | Nesaistītu minerālmateriālu 0/32p pamata nesošās kārtas būvniecība hvid=8-10cm biezumā | m2 | 130 | [5 empty] | 0 | 0 | 0 | 0 | 0 | 0
3.3 | Nesaistītu minerālmateriālu 0/45 pamata nesošās kārtas būvniecība h=150cm biezumā | m2 | 130 | [5 empty] | 0 | 0 | 0 | 0 | 0 | 0
3.4 | Granīta apmales 1000x200x60mm (analogas parka teritorijā esošajām apmalēm gar celiņiem) | m | 133 | [5 empty] | 0 | 0 | 0 | 0 | 0 | 0
3.5 | Atjaunojams zāliens, auglīga augsne 15cm | m2 | 240 | [5 empty] | 0 | 0 | 0 | 0 | 0 | 0
3.6 | Atjaunojams esošais segums pēc inženierkomunikāciju izbūves | m2 | 35 | [5 empty] | 0 | 0 | 0 | 0 | 0 | 0
4 | Tualetes ēka
4.1 | Tualetes ēka "Tips 20.2" | gab. | 1 | [5 empty] | 0 | 0 | 0 | 0 | 0 | 0
5 | Elektroapgāde, teritorijas apgaismojums, vājstrāvas
5.1 | Kabelis ar Cu dzīslām NYY 3x6 | m | 70 | [5 empty] | 0 | 0 | 0 | 0 | 0 | 0
5.2 | Kabelis ar Cu dzīslām NYY 3x1,5 | m | 20 | [5 empty] | 0 | 0 | 0 | 0 | 0 | 0
5.3 | Kabelis ar Al dzīslām AXPK 4x16 | m | 30 | [5 empty] | 0 | 0 | 0 | 0 | 0 | 0
5.4 | Parka apgaismojuma laterna (analoga esošajm parka laternām) | gab. | 1 | [5 empty] | 0 | 0 | 0 | 0 | 0 | 0
5.5 | Gofrēta caurule D50, sarkana 750N | m | 110 | [5 empty] | 0 | 0 | 0 | 0 | 0 | 0
5.6 | Geovision GV-BX4700-3V kamera, IR prožektors 90° 20m, Nanostation M5 | gab. | 1 | [5 empty] | 0 | 0 | 0 | 0 | 0 | 0
6 | Sadzīves kanalizācija
6.1 | Esošas kanalizācijas akas demontāža | gab. | 1 | [5 empty] | 0 | 0 | 0 | 0 | 0 | 0
6.2 | Esošas kanalizācijas caurules DN150mm demontāža | m | 7 | [5 empty] | 0 | 0 | 0 | 0 | 0 | 0
6.3 | PP SN8 caurules ar uzmavu OD110mm | m | 12 | [5 empty] | 0 | 0 | 0 | 0 | 0 | 0
6.4 | PP SN8 caurules ar uzmavu OD160mm | m | 19 | [5 empty] | 0 | 0 | 0 | 0 | 0 | 0
6.5 | Siltumizolācija , biezums 50mm | m | 2 | [5 empty] | 0 | 0 | 0 | 0 | 0 | 0
6.6 | Plasmasas skataka , pamatne De400, teleskops De315, caurejošais diametrs De160, pievienojuma diametrs De110-160, komplektā ar augstuma regulēšanas cauruli, teleskopisko cauruli un 40tn rāmi un slēdzamu vāku | kpl. | 2 | [5 empty] | 0 | 0 | 0 | 0 | 0 | 0
6.7 | Aizsargčaula PP caurulei DE110, šķērsojot pamatus | gab. | 1 | [5 empty] | 0 | 0 | 0 | 0 | 0 | 0
6.8 | Aizsargčaula PP caurulei DE160, šķērsojot dzelzbetona skataku | gab. | 1 | [5 empty] | 0 | 0 | 0 | 0 | 0 | 0
6.9 | PP SN8 trejgabals D110mm | gab. | 3 | [5 empty] | 0 | 0 | 0 | 0 | 0 | 0
6,10. | PP SN8 līkums 45° | gab. | 9 | [5 empty] | 0 | 0 | 0 | 0 | 0 | 0
7 | Ūdensvads
7.1 | PE PN10 caurules ūdensapgādei De32mm | m | 10 | [5 empty] | 0 | 0 | 0 | 0 | 0 | 0
7.2 | PE PN10 apvalkcaurule D90mm | m | 2 | [5 empty] | 0 | 0 | 0 | 0 | 0 | 0
7.3 | Aizsargčaula PE caurulei De32mm šķērsojot pamatus | gab. | 1 | [5 empty] | 0 | 0 | 0 | 0 | 0 | 0
7.4 | Siltumizolācija, biezums 50mm | m | 2 | [5 empty] | 0 | 0 | 0 | 0 | 0 | 0
7.5 | EM dubultuzmavu līkums 90° De32mm | gab. | 1 | [5 empty] | 0 | 0 | 0 | 0 | 0 | 0
7.6 | Aizbīdnis ar rokratu, DN15mm | gab. | 3 | [5 empty] | 0 | 0 | 0 | 0 | 0 | 0
7.7 | EM pāreja D32/1” | gab. | 2 | [5 empty] | 0 | 0 | 0 | 0 | 0 | 0
7.8 | Pāreja 1”x1/2” | gab. | 2 | [5 empty] | 0 | 0 | 0 | 0 | 0 | 0
7.9 | Cinkota tērauda īscaurule DN15mm L=35mm | gab. | 1 | [5 empty] | 0 | 0 | 0 | 0 | 0 | 0
7.1 | Cinkota tērauda īscaurule DN15mm L=75mm | gab. | 1 | [5 empty] | 0 | 0 | 0 | 0 | 0 | 0
7.11 | Daudzstrūklu slapjā tipa skaitītājs DN15mm | gab. | 1 | [5 empty] | 0 | 0 | 0 | 0 | 0 | 0
7.12 | Sedls Dn32/25mm | gab. | 1 | [5 empty] | 0 | 0 | 0 | 0 | 0 | 0
7.13 | Pāreja DN25/D32mm PE | gab. | 1 | [5 empty] | 0 | 0 | 0 | 0 | 0 | 0
7.14 | Pazemes tipa ekspluatācijas aizbīdnis ar uzmavām, kātu un kapi, kas atbilst EN 124:2002 ar minimāli iekšējo diametru 160mm, DN25mm | kpl. | 1 | [5 empty] | 0 | 0 | 0 | 0 | 0 | 0
8 | Norādes
8.1 | Krāsoti koka norādes stabi uz betona pamatnes | gab. | 3 | [5 empty] | 0 | 0 | 0 | 0 | 0 | 0
8.2 | Plastikāta plāksne 150x300mm, balta, piktogrammas un burti melni | gab. | 15 | [5 empty] | 0 | 0 | 0 | 0 | 0 | 0
| Kopā | [8 empty] | 0 | 0 | 0 | 0 | 0
| Transporta izdevumi (%) | [10 empty] | 0 |  | 0
| Pavisam kopā | [12 empty] | 0
Sastādīja:
Sertifikāts Nr.

## Būvniecības_koptāme
APSTIPRINU
_____________________________
(pasūtītāja paraksts un tā atšifrējums)
Z.V.
_____. gada ___._________________
Būvniecības koptāme
Objekta nosaukums: Sabiedriskās tualetes un labiekārtojuma projekts
Objekta adrese: Pilsētas dārzs, Kuldīga, Kuldīgas nov.
Pasūtījuma Nr.:
Tāme sastādīta _________
Nr.p.k. | Objekta nosaukums | Objekta izmaksas (euro)
1 | 2 | 3
1 | Sabiedriskās tualetes un labiekārtojuma projekts | 0
Kopā |  | 0
PVN (21%) |  | 0
Kopējās būvniecības izmaksas |  | 0
Sastādīja:
(paraksts un tā atšifrējums, datums)
Sertifikāta Nr.

## Kopsavilkums
Kopsavilkuma aprēķini par darbu vai konstruktīvo elementu veidiem
Objekta nosaukums: Sabiedriskās tualetes un labiekārtojuma projekts
Objekta adrese: Pilsētas dārzs, Kuldīga, Kuldīgas nov.
| Par kopējo summu, (EUR) | 0
| Kopējā darbietilpība, (c/h) | 0
Tāme sastādīta ___________
Nr.p.k. | Darbu veids | Būvdarbu izmaksas (EUR) | Tajā skaitā |  |  | Darb ietilpība, (c/h)
|  |  | Darba alga, (EUR) | Materiāli, (EUR) | Mehānismi, (EUR)
1 | 2 | 3 | 4 | 5 | 6 | 7
1 | Izbūves darbi | 0 | 0 | 0 | 0 | 0
Kopā 1: |  | 0 | 0 | 0 | 0 | 0
Virsizdevumi (%) |  | 0
t.sk. darba aizsardzība |  | 0
Peļņa (%) |  | 0
Darba devēja sociālais nodoklis (23,59 %) |  | 0
Kopā |  | 0
Sastādīja:
Sertifikāta Nr.